## 設計内訳書
設計内訳書－Ａ
| 工 事 名 | 地域子育て支援センター冷房設備設置工事 設計内訳書
| 金 額 |  |  | 金 |  |  | 円 | 備考： | 令和7年度
|  |  | 但し消費税等相当額を含む金額 | 金 |  |  | 円
区分 | 名 称 | 品種 ・ 寸法 |  | 数 量 | 単位 | 単 価 | 金 額 | 備 考 | 第 回既済部分検査内訳書
[9 empty] | 数 量 | 金 額
A | 直接工事費 |  |  | 1 | 式 |  |  | 0
直接工事費 計
B | 共通仮設費 |  |  | 1 | 式
純工事費 計
C | 現場管理費 |  |  | 1 | 式
工事原価 計
D | 一般管理費等 |  |  | 1 | 式
一般管理費等 再計
工事価格 計
E | 消費税等相当額 | 10%
合計
区分 | 名 称 | 品種 ・ 寸法 |  | 数 量 | 単位 | 単 価 | 金 額 | 備 考 | 第 回既済部分検査内訳書
[9 empty] | 数 量 | 金 額
A | 直接工事費
1 | 冷房設備設置工事 |  |  | 1 | 式
| 直接工事費 計 | [5 empty] | 0
表紙 1
設計内訳書－Ｂ
区分 | 名 称 | 品種 ・ 寸法 |  | 数 量 | 単位 | 単 価 | 金 額 | 備 考 | 第 回既済部分検査内訳書
[9 empty] | 数 量 | 金 額
1 | 冷房設備設置工事
(1) | 機械設備工事 |  |  | 1 | 式
(2) | 電気設備工事 |  |  | 1 | 式
1 冷房設備設置工事 計
区分 | 名 称 | 品種 ・ 寸法 |  | 数 量 | 単位 | 単 価 | 金 額 | 備 考 | 第 回既済部分検査内訳書
[9 empty] | 数 量 | 金 額
(1) | 機械設備工事
PKZ-ZRMP112K4-BSG
| ルームエアコン | 耐塩害仕様 壁掛型 令11.2K |  | 2 | 式
| 屋外機架台 | 壁取付型 亜鉛メッキ |  | 2 | 台
| 冷媒配管 | 液管 15.88 |  | 10 | m
| 冷媒配管 | ガス管 9.52 |  | 10 | m
| ドレン配管 |  |  | 2 | ヶ所
| 配管化粧カバー |  |  | 2 | ヶ所
| エアコンドレン逆止弁 |  |  | 2 | 個
| 二次側電気工事 |  |  | 2 | ヶ所
| 配管気密試験費 |  |  | 2 | ヶ所
| 真空引きガスチャージ |  |  | 2 | ヶ所
| 試運転調整費 |  |  | 2 | ヶ所
| (1) 機械設備工事 計 | [5 empty] | 0
1
設計内訳書－Ｂ
区分 | 名 称 | 品種 ・ 寸法 |  | 数 量 | 単位 | 単 価 | 金 額 | 備 考 | 第 回既済部分検査内訳書
[9 empty] | 数 量 | 金 額
(2) | 電気設備工事
| 開閉器盤（P-1） | SPOGB-3040-16D |  | 1 | 面
| 開閉器 | MCB3P100A |  | 1 | 個
| 開閉器 | MCB3P75A |  | 1 | 個
| 漏電ブレーカ | ELB3P30A |  | 2 | 個
| 取付板 | 250×300 |  | 1 | 枚
| 電線管 | PLP28 |  | 2 | 本
| 電線管 | VE28 |  | 1 | 本
| 電線管 | VE22 |  | 4 | 本
| ケイフレックス | F2B-30 |  | 2 | m
| 電線管附属品 |  |  | 1 | 式
| エントランスキャップ | VE28 |  | 1 | 個
| ノーマルベンド | VE22 |  | 2 | 本
| 防雨キャップ | NWP-OS |  | 2 | 個
| 装柱支持金具 | IBT212-3本、SFT-C209-4本 |  | 1 | 式
区分 | 名 称 | 品種 ・ 寸法 |  | 数 量 | 単位 | 単 価 | 金 額 | 備 考 | 第 回既済部分検査内訳書
[9 empty] | 数 量 | 金 額
| 引込支持金具 | DVｸﾞﾘｯﾌﾟ-2,DVｽﾄﾗｯﾌﾟ-1,ﾘﾝｸﾞｺｰﾁ |  | 1 | 式
| 電線 | DVR3.2mm×3C |  | 10 | m
| 電線 | CV14mm2×3C |  | 25 | m
| 電線 | CV5.5mm2×3C |  | 20 | m
| 電線 | IV5.5mm2 |  | 25 | m
| 電線 | IV2.0mm |  | 20 | m
| 雑材料消耗品 |  |  | 1 | 式
| 配管配線工事 |  |  | 1 | 式
| 開閉器盤取付・組込費 |  |  | 1 | 式
| 法定福利費 |  |  | 1 | 式
| (2) 電機設備工事 計 | [5 empty] | 0
2
設計内訳書－Ｂ
区分 | 名 称 | 品種 ・ 寸法 |  | 数 量 | 単位 | 単 価 | 金 額 | 備 考 | 第 回既済部分検査内訳書
[9 empty] | 数 量 | 金 額
0 | 0
(1) | 機械設備工事 |  |  | 1 | 式
(2) | 電気設備工事 |  |  | 1 | 式
2 給湯設備設置工事 計
区分 | 名 称 | 品種 ・ 寸法 |  | 数 量 | 単位 | 単 価 | 金 額 | 備 考 | 第 回既済部分検査内訳書
[9 empty] | 数 量 | 金 額
(1) | 機械設備工事
| 電気温水器 | REDJ12A1R |  | 1 | 台
| 排水パイプ | T406B3 |  | 1 | 個
| 自動水栓 | TEL20DSA |  | 2 | 個
| 自動ミキシングバルブ | MT310B00 |  | 1 | 個
| アングル止水栓 | TL347CU |  | 1 | 個
| ステンレス鋼管 | 20A |  | 5 | m
| 保温工事 | PG20 直管 |  | 5 | m
| 保温工事 | PG20 エルボ・チーズ |  | 12 | 個
(1) 機械設備工事 計
3
設計内訳書－Ｂ
区分 | 名 称 | 品種 ・ 寸法 |  | 数 量 | 単位 | 単 価 | 金 額 | 備 考 | 第 回既済部分検査内訳書
[9 empty] | 数 量 | 金 額
(2) | 電気設備工事
| 電線 | VVF2.0mm×3C |  | 25 | m
| Ｆモール | 2号 |  | 1 | 個
| モールボックス | 1個用 |  | 1 | 個
| アースターミナル付埋込コンセント | 2P15A×1ET 金属ﾌﾟﾚｰﾄ |  | 1 | 組
| 雑材料消耗品 |  |  | 1 | 式
| 配線工事 |  |  | 1 | 式
| 法定福利費 |  |  | 1 | 式
| (2) 電機設備工事 計 | [5 empty] | 0
区分 | 名 称 | 品種 ・ 寸法 |  | 数 量 | 単位 | 単 価 | 金 額 | 備 考 | 第 回既済部分検査内訳書
[9 empty] | 数 量 | 金 額
4