## 1 表紙1
設計内訳書－Ａ
| 工事名 | 網走地区消防組合新消防庁舎建築主体工事（1工区） 設計内訳書
| 金 額 |  |  | 金 |  |  | 円
|  |  | 但し消費税を含む金額 | 金 |  |  | 円
区分 | 名 称 | 品種 ・ 寸法 |  | 数 量 | 単位 | 単 価 | 金 額 | 備 考 | 第 回既済部分検査内訳書
[9 empty] | 数 量 | 金 額
Ａ | 直接工事費 |  |  | 1 | 式
Ｂ | 共通仮設費 |  |  | 1 | 式
純工事費 計
Ｃ | 現場管理費 |  |  | 1 | 式
工事原価 計
Ｄ | 一般管理費等 |  |  | 1 | 式
一般管理費 再計
工事価格 計
Ｅ | 消費税等相当額 |  |  | 1 | 式
合 計
区分 | 名 称 | 品種 ・ 寸法 |  | 数 量 | 単位 | 単 価 | 金 額 | 備 考 | 第 回既済部分検査内訳書
[9 empty] | 数 量 | 金 額
1

## 1 表紙2
設計内訳書－Ａ
区分 | 名 称 | 品種 ・ 寸法 | 数 量 | 単位 | 単 価 | 金 額 | 備 考 | 第 回既済部分検査内訳書
[8 empty] | 数 量 | 金 額
A | 直接工事費
1 | 直接仮設工事 |  | 1 | 式
2 | 土工事 |  | 1 | 式
3 | 地業工事 |  | 1 | 式
4 | 鉄筋工事 |  | 1 | 式
5 | ｺﾝｸﾘｰﾄ工事 |  | 1 | 式
6 | 型枠工事 |  | 1 | 式
7 | 鉄骨工事 |  | 1 | 式
8 | 防水工事 |  | 1 | 式
9 | ﾀｲﾙ工事 |  | 1 | 式
10 | 木工事 |  | 1 | 式
11 | 金属工事 |  | 1 | 式
12 | 左官工事 |  | 1 | 式
区分 | 名 称 | 品種 ・ 寸法 | 数 量 | 単位 | 単 価 | 金 額 | 備 考 | 第 回既済部分検査内訳書
[8 empty] | 数 量 | 金 額
13 | 木製建具工事 |  | 1 | 式
14 | 金属製建具工事 |  | 1 | 式
15 | ｶﾞﾗｽ工事 |  | 1 | 式
16 | 塗装工事 |  | 1 | 式
17 | 内外装工事 |  | 1 | 式
18 | 仕上ﾕﾆｯﾄ工事 |  | 1 | 式
19 | ｻｲﾝ工事 |  | 1 | 式
20 | 消防訓練器具工事 |  | 1 | 式
21 | ｵｲﾙﾀﾝｸ基礎工事 |  | 1 | 式
計
2

## 1 表紙3 共通仮設費
設計内訳書－Ａ
区分 | 名 称 | 品種 ・ 寸法 | 数 量 | 単位 | 単 価 | 金 額 | 備 考 | 第 回既済部分検査内訳書
[8 empty] | 数 量 | 金 額
Ｂ | 共通仮設費
| 定率共通仮設費 |  | 1 | 式
小計
（積上共通仮設）
仮囲鉄板
| 仮囲い | H=2.0m t=1.2㎜ w=500 | 51.4 | ｍ
H=2.0m
| 仮囲い運搬 |  | 51.4 | ｍ
| 門・出入口(ｸﾛｽｹﾞ | 450型 両開き7200 存置13箇月
| ｰﾄ) |  | 2 | か所
設置費･撤去･運搬共 敷鉄板
| 仮設鉄板敷 | 1524×6096×22㎜ | 389 | ㎡
| ﾗﾌﾃﾚｰﾝｸﾚｰﾝ運転 | 25t吊り ｵﾍﾟﾚｰﾀ付き 賃料
| (油圧伸縮ｼﾞﾌﾞ型) | 標準 | 11 | 日
| ﾗﾌﾃﾚｰﾝｸﾚｰﾝ運転 | 25t吊り ｵﾍﾟﾚｰﾀ付き 賃料
| (油圧伸縮ｼﾞﾌﾞ型) |  | 26 | 日
| 交通誘導警備員B |  | 450 | 人
区分 | 名 称 | 品種 ・ 寸法 | 数 量 | 単位 | 単 価 | 金 額 | 備 考 | 第 回既済部分検査内訳書
[8 empty] | 数 量 | 金 額
VOC(ﾄﾙｴﾝ、ｷｼﾚﾝ等)
| VOC濃度測定機器 | 測定ﾊﾞｯｼﾞ | 10 | か所
分析機関への送付及び分析費含
ﾎﾙﾑｱﾙﾃﾞﾋﾄﾞ
| VOC濃度測定機器 | 測定ﾊﾞｯｼﾞ | 10 | か所
分析機関への送付及び分析費含
小計
計
3

## １直接仮設
[9 empty] | 設計内訳書－Ｂ | 掛け率
区分 | 名 称 | 品種 ・ 寸法 | 数 量 | 単位 | 単 価 | 金 額 | 備 考 | 第 回既済部分検査内訳書
[8 empty] | 数 量 | 金 額
1 | 直接仮設工事
| 遣方 | 一般 | 546 | ㎡
RC･SRC造 地上階
| 墨出し | 一般 | 1234 | ㎡
RC･SRC造 ﾋﾟｯﾄ
| 墨出し | 一般 | 546 | ㎡
RC･SRC造 吹抜(柱･梁有)
| 墨出し | 一般 | 142 | ㎡
RC･SRC造 地上階
| 養生 | 一般 | 1234 | ㎡
RC･SRC造 ﾋﾟｯﾄ
| 養生 | 一般 | 546 | ㎡
RC･SRC造 吹抜(柱･梁有)
| 養生 | 一般 | 142 | ㎡
RC･SRC造 地上階
| 整理清掃後片付け | 一般 | 1234 | ㎡
RC･SRC造 ﾋﾟｯﾄ
| 整理清掃後片付け | 一般 | 546 | ㎡
RC･SRC造 吹抜(柱･梁有)
| 整理清掃後片付け | 一般 | 142 | ㎡
区分 | 名 称 | 品種 ・ 寸法 | 数 量 | 単位 | 単 価 | 金 額 | 備 考 | 第 回既済部分検査内訳書
[8 empty] | 数 量 | 金 額
| 地足場 | RC造標準日数 | 637 | ㎡
手摺先行方式
| 枠組本足場 | 900枠 12m未満 RC造標準日数 | 1268 | ㎡
手摺先行方式
| 安全手摺 | 枠組本足場用 RC造標準日数 | 150 | ｍ
鉄筋･型枠足場
| 外部躯体足場 | 階高4.0m以下 | 62 | ㎡
RC造標準日数
脚立足場
| 外部仕上足場 | 階高4.0m以下 | 79.6 | ㎡
RC造標準日数
| 外部階段仕上足場 | RC造標準日数 | 3.8 | ㎡
鉄筋･型枠足場
| 内部躯体足場 | 階高4.0m以下 | 1040 | ㎡
RC造標準日数
鉄筋･型枠足場
| 内部躯体足場 | 階高4.0m超5.0m未満 | 59.1 | ㎡
RC造標準日数
躯体支保工(手摺先行方式)
| 内部躯体足場 | 階高5.7m以上7.4m未満 | 135 | ㎡
RC造標準日数
1
設計内訳書－Ｂ
区分 | 名 称 | 品種 ・ 寸法 | 数 量 | 単位 | 単 価 | 金 額 | 備 考 | 第 回既済部分検査内訳書
[8 empty] | 数 量 | 金 額
脚立足場
| 内部仕上足場 | 階高4.0m以下 | 983 | ㎡
RC造標準日数
枠組棚足場(手摺先行方式)
| 内部仕上足場 | 階高4.0m超5.0m未満 | 59.1 | ㎡
RC造標準日数
枠組棚足場(手摺先行方式)
| 内部仕上足場 | 階高5.7m以上7.4m未満 | 135 | ㎡
RC造標準日数
| 内部階段仕上足場 | RC造標準日数 | 57 | ㎡
防炎Ⅰ類
| 養生ｼｰﾄ張り | RC造標準日数 | 1159 | ㎡
防炎ﾎﾟﾘｴｽﾃﾙ
| 小幅ﾈｯﾄ張り | RC造標準日数 | 119 | ｍ
区分 | 名 称 | 品種 ・ 寸法 | 数 量 | 単位 | 単 価 | 金 額 | 備 考 | 第 回既済部分検査内訳書
[8 empty] | 数 量 | 金 額
（仮設材運搬）
| 仮設材運搬 | 地足場 | 637 | ㎡
枠組本足場(手摺先行方式)
| 仮設材運搬 | 900枠 | 1268 | ㎡
安全手摺(手摺先行方式)
| 仮設材運搬 | 枠組本足場用 | 150 | ｍ
鉄筋･型枠足場(手摺先行方式)
| 仮設材運搬 | 階高4.0m超5.0m未満 | 59.1 | ㎡
躯体支保工(手摺先行方式)
| 仮設材運搬 | 階高5.7m以上7.4m未満 | 135 | ㎡
脚立足場
| 仮設材運搬 | 4階建 | 1063 | ㎡
枠組棚足場(手摺先行方式)
| 仮設材運搬 | 階高4.0m超5.0m未満 | 59.1 | ㎡
枠組棚足場(手摺先行方式)
| 仮設材運搬 | 階高5.7m以上7.4m未満 | 135 | ㎡
| 仮設材運搬 | 階段仕上足場 | 60.8 | ㎡
| 仮設材運搬 | ｼｰﾄ･ﾈｯﾄ類 | 1159 | ㎡
| 仮設材運搬 | 小幅ﾈｯﾄ | 119 | ｍ
計
2

## 1土工
設計内訳書－Ｂ
区分 | 名 称 | 品種 ・ 寸法 | 数 量 | 単位 | 単 価 | 金 額 | 備 考 | 第 回既済部分検査内訳書
[8 empty] | 数 量 | 金 額
2 | 土工事
| 根切 | 総堀 | 1473 | m3
| 根切 | 布壺掘 | 63.9 | m3
| 床付 |  | 582 | ㎡
| 杭間ざらい |  | 22 | 本
| 埋戻 | 搬入土 | 280 | m3
| 建設発生土運搬 | DID有 10t 11.0km以下 | 1537 | m3
| 土工機械運搬 | ﾊﾞｯｸﾎｳ | 2 | 回
| 土工機械運搬 | ﾌﾞﾙﾄﾞｰｻﾞｰ | 1 | 回
| 建設発生土処分費 |  | 1537 | m3
| 捨土整理 | 15tﾌﾞﾙﾄﾞｰｻﾞｰ | 1537 | m3
区分 | 名 称 | 品種 ・ 寸法 | 数 量 | 単位 | 単 価 | 金 額 | 備 考 | 第 回既済部分検査内訳書
[8 empty] | 数 量 | 金 額
| 基礎下 地業 | 再生ｸﾗｯｼｬﾗﾝ t60 | 10.1 | m3
| ﾋﾟｯﾄ下 地業 | 再生ｸﾗｯｼｬﾗﾝ t60 | 24.8 | m3
計
3

## 1地業
設計内訳書－Ｂ
区分 | 名 称 | 品種 ・ 寸法 | 数 量 | 単位 | 単 価 | 金 額 | 備 考 | 第 回既済部分検査内訳書
[8 empty] | 数 量 | 金 額
3 | 地業工事
【材料】
| P60 HBﾊﾟｲﾙ | φ6070 -9m | 9 | 本
| P70 HBﾊﾟｲﾙ | φ7080 -9m | 5 | 本
| P80 HBﾊﾟｲﾙ | φ8095 -9m | 8 | 本
【施工】
| P60 HBﾊﾟｲﾙ | φ6070 -9m | 9 | 本
| P70 HBﾊﾟｲﾙ | φ7080 -9m | 5 | 本
| P80 HBﾊﾟｲﾙ | φ8095 -9m | 8 | 本
区分 | 名 称 | 品種 ・ 寸法 | 数 量 | 単位 | 単 価 | 金 額 | 備 考 | 第 回既済部分検査内訳書
[8 empty] | 数 量 | 金 額
| 機械運搬費 |  | 1 | 式
| 機械組立解体費 |  | 1 | 式
| 機械器具損料 |  | 6 | 日
| 労務費 |  | 6 | 日
| 燃料及び消耗品費 |  | 6 | 日
| 宿泊費 |  | 8 | 日
| 現場管理費 |  | 6 | 日
| 相伴クレーン費 |  | 6 | 日
| 試験費 |  | 1 | 式
| ｾﾒﾝﾄ |  | 120 | t
| 金具代 | φ700 | 9 | か所
| 金具代 | φ800 | 5 | か所
| 金具代 | φ950 | 8 | か所
4
設計内訳書－Ｂ
区分 | 名 称 | 品種 ・ 寸法 | 数 量 | 単位 | 単 価 | 金 額 | 備 考 | 第 回既済部分検査内訳書
[8 empty] | 数 量 | 金 額
| 建設発生土運搬 | DID有 10t 60.0km以下 | 25.4 | m3
| 汚泥処分費 |  | 45.7 | t
【杭頭補強 FTｷｬｯﾌﾟ】
| FTｷｬｯﾌﾟ 標準ﾀｲﾌﾟ | φ600用 | 9 | か所
| FTｷｬｯﾌﾟ 標準ﾀｲﾌﾟ | φ700用 | 5 | か所
| FTｷｬｯﾌﾟ 標準ﾀｲﾌﾟ | φ800用 | 8 | か所
| 既製杭 ようかん撤去 |  | 83 | か所
計
区分 | 名 称 | 品種 ・ 寸法 | 数 量 | 単位 | 単 価 | 金 額 | 備 考 | 第 回既済部分検査内訳書
[8 empty] | 数 量 | 金 額
5

## １鉄筋
設計内訳書－Ｂ
区分 | 名 称 | 品種 ・ 寸法 | 数 量 | 単位 | 単 価 | 金 額 | 備 考 | 第 回既済部分検査内訳書
[8 empty] | 数 量 | 金 額
4 | 鉄筋工事
SD295
| 異形鉄筋 | D10 | 33 | t
SD295
| 異形鉄筋 | D13 | 67.4 | t
SD295
| 異形鉄筋 | D16 | 5.4 | t
SD345
| 異形鉄筋 | D19 | 20.7 | t
SD345
| 異形鉄筋 | D22 | 19.4 | t
SD345
| 異形鉄筋 | D25 | 58.1 | t
| 鉄筋加工組立 | RCﾗｰﾒﾝ 一般 | 196 | t
| 鉄筋加工組立 | 梁貫通補強 | 1 | t
| 鉄筋運搬費 | 4t車 | 196 | t
区分 | 名 称 | 品種 ・ 寸法 | 数 量 | 単位 | 単 価 | 金 額 | 備 考 | 第 回既済部分検査内訳書
[8 empty] | 数 量 | 金 額
| 鉄筋ｶﾞｽ圧接 | D19+19 | 43 | か所
| 鉄筋ｶﾞｽ圧接 | D22+22 | 609 | か所
| 鉄筋ｶﾞｽ圧接 | D25+25 | 1858 | か所
| 鉄筋ｶﾞｽ圧接 | D22+25 | 200 | か所
| 鉄筋ｽｸﾗｯﾌﾟ控除 |  | 5.5 | t
SD295
| 構造ｽﾘｯﾄ 振れ止め筋 | D10 L=525 防錆処理鉄筋 | 113 | 本
計
6

## 1ｺﾝｸﾘ-ﾄ
設計内訳書－Ｂ
区分 | 名 称 | 品種 ・ 寸法 | 数 量 | 単位 | 単 価 | 金 額 | 備 考 | 第 回既済部分検査内訳書
[8 empty] | 数 量 | 金 額
5 | ｺﾝｸﾘｰﾄ工事
＜材料＞
捨ｺﾝｸﾘｰﾄ
| 普通ｺﾝｸﾘｰﾄ | FC18 SL15 | 29.1 | m3
基礎
| 普通ｺﾝｸﾘｰﾄ | FC33 SL18 | 429 | m3
地上
| 普通ｺﾝｸﾘｰﾄ | FC33 SL18 | 290 | m3
地上
| 普通ｺﾝｸﾘｰﾄ | FC30 SL18 | 468 | m3
地上
| 普通ｺﾝｸﾘｰﾄ | FC24 SL18 | 160 | m3
| 嵩上げｺﾝｸﾘｰﾄ | FC18 SL15 | 24.5 | m3
| 防水押えｺﾝｸﾘｰﾄ | FC18 SL15 | 38.7 | m3
区分 | 名 称 | 品種 ・ 寸法 | 数 量 | 単位 | 単 価 | 金 額 | 備 考 | 第 回既済部分検査内訳書
[8 empty] | 数 量 | 金 額
＜冬期保温料＞
地上
| 普通ｺﾝｸﾘｰﾄ |  | 918 | m3
＜構造体強度補正＞
| 基礎 | 3N補正
| 構造体強度補正 | FC33 SL18 | 429 | m3
| 地上 | 6N補正
| 構造体強度補正 | FC33 SL18 | 290 | m3
| 地上 | 6N補正
| 構造体強度補正 | FC30 SL18 | 468 | m3
| 地上 | 6N補正
| 構造体強度補正 | FC24 SL18 | 160 | m3
7
設計内訳書－Ｂ
区分 | 名 称 | 品種 ・ 寸法 | 数 量 | 単位 | 単 価 | 金 額 | 備 考 | 第 回既済部分検査内訳書
[8 empty] | 数 量 | 金 額
＜ｺﾝｸﾘｰﾄ打設手間＞
| 捨ｺﾝｸﾘｰﾄ | ﾎﾟﾝﾌﾟ打設
| ｺﾝｸﾘｰﾄ打設手間 | 30m3/回程度 | 29.1 | m3
| 基礎部 | ﾎﾟﾝﾌﾟ打設
| ｺﾝｸﾘｰﾄ打設手間 | 100m3/回以上 | 429 | m3
| 地上1F | ﾎﾟﾝﾌﾟ打設
| ｺﾝｸﾘｰﾄ打設手間 | 100m3/回以上 | 290 | m3
| 地上2F | ﾎﾟﾝﾌﾟ打設
| ｺﾝｸﾘｰﾄ打設手間 | 100m3/回以上 | 277 | m3
| 地上3F | ﾎﾟﾝﾌﾟ打設
| ｺﾝｸﾘｰﾄ打設手間 | 100m3/回以上 | 191 | m3
| 地上4F | ﾎﾟﾝﾌﾟ打設
| ｺﾝｸﾘｰﾄ打設手間 | 100m3/回以上 | 150 | m3
| 地上塔屋 | ﾎﾟﾝﾌﾟ打設
| ｺﾝｸﾘｰﾄ打設手間 | 50m3/回未満 | 9.9 | m3
| 嵩上げｺﾝｸﾘｰﾄ | ﾎﾟﾝﾌﾟ打設
| ｺﾝｸﾘｰﾄ打設手間 | 50m3/回程度 | 24.5 | m3
| 防水押えｺﾝｸﾘｰﾄ | ﾎﾟﾝﾌﾟ打設
| ｺﾝｸﾘｰﾄ打設手間 | 50m3/回程度 | 38.7 | m3
区分 | 名 称 | 品種 ・ 寸法 | 数 量 | 単位 | 単 価 | 金 額 | 備 考 | 第 回既済部分検査内訳書
[8 empty] | 数 量 | 金 額
＜ｺﾝｸﾘｰﾄﾎﾟﾝﾌﾟ圧送＞
捨ｺﾝ
| ｺﾝｸﾘｰﾄﾎﾟﾝﾌﾟ圧送基本料 | 50m3/回以下 | 1 | 回
基礎
| ｺﾝｸﾘｰﾄﾎﾟﾝﾌﾟ圧送基本料 | 50m3/回を超える | 3 | 回
基礎
| ｺﾝｸﾘｰﾄﾎﾟﾝﾌﾟ圧送 |  | 279 | m3
地上1F
| ｺﾝｸﾘｰﾄﾎﾟﾝﾌﾟ圧送基本料 | 50m3/回を超える | 1 | 回
地上1F
| ｺﾝｸﾘｰﾄﾎﾟﾝﾌﾟ圧送 |  | 240 | m3
地上2F
| ｺﾝｸﾘｰﾄﾎﾟﾝﾌﾟ圧送基本料 | 50m3/回を超える | 1 | 回
地上2F
| ｺﾝｸﾘｰﾄﾎﾟﾝﾌﾟ圧送 |  | 227 | m3
地上3F
| ｺﾝｸﾘｰﾄﾎﾟﾝﾌﾟ圧送基本料 | 50m3/回を超える | 1 | 回
地上3F
| ｺﾝｸﾘｰﾄﾎﾟﾝﾌﾟ圧送 |  | 141 | m3
地上4F
| ｺﾝｸﾘｰﾄﾎﾟﾝﾌﾟ圧送基本料 | 50m3/回を超える | 1 | 回
地上4F
| ｺﾝｸﾘｰﾄﾎﾟﾝﾌﾟ圧送 |  | 100 | m3
8
設計内訳書－Ｂ
区分 | 名 称 | 品種 ・ 寸法 | 数 量 | 単位 | 単 価 | 金 額 | 備 考 | 第 回既済部分検査内訳書
[8 empty] | 数 量 | 金 額
地上塔屋
| ｺﾝｸﾘｰﾄﾎﾟﾝﾌﾟ圧送基本料 | 50m3/回以下 | 1 | 回
嵩上げ
| ｺﾝｸﾘｰﾄﾎﾟﾝﾌﾟ圧送基本料 | 50m3/回以下 | 1 | 回
防水押え
| ｺﾝｸﾘｰﾄﾎﾟﾝﾌﾟ圧送基本料 | 50m3/回以下 | 1 | 回
＜塩分測定＞
| 塩分測定費 |  | 12 | 回
計
区分 | 名 称 | 品種 ・ 寸法 | 数 量 | 単位 | 単 価 | 金 額 | 備 考 | 第 回既済部分検査内訳書
[8 empty] | 数 量 | 金 額
9

## 1型枠
設計内訳書－Ｂ
区分 | 名 称 | 品種 ・ 寸法 | 数 量 | 単位 | 単 価 | 金 額 | 備 考 | 第 回既済部分検査内訳書
[8 empty] | 数 量 | 金 額
6 | 型枠工事
| 普通合板型枠 | 基礎部 | 1397 | ㎡
| 普通合板型枠 | 地上部 | 3030 | ㎡
| 打放合板型枠 | 基礎部 A種 | 24.1 | ㎡
| 打放合板型枠 | 基礎部 B種 | 61.7 | ㎡
| 打放合板型枠 | 地上部 A種 | 736 | ㎡
| 打放合板型枠 | 地上部 B種 | 1892 | ㎡
| 型枠運搬費 | 4t車 | 7141 | ㎡
| 打継目地棒 |  | 216 | ｍ
| 誘発目地棒 |  | 84.3 | ｍ
| 水切目地棒 |  | 32.4 | ｍ
区分 | 名 称 | 品種 ・ 寸法 | 数 量 | 単位 | 単 価 | 金 額 | 備 考 | 第 回既済部分検査内訳書
[8 empty] | 数 量 | 金 額
| 止水板 |  | 25.3 | ｍ
ｺｰﾝ処理 部分目違い払い
| 打放し面補修 | A種 | 760 | ㎡
ｺｰﾝ処理 部分目違い払い
| 打放し面補修 | B種 | 1953 | ㎡
| 構造ｽﾘｯﾄ | 垂直 W200×D25 | 7.5 | ｍ
| 構造ｽﾘｯﾄ | 水平 W200×D25 | 21.3 | ｍ
| 人通口 | φ600 L500 | 5 | か所
| 人通口 | φ600 L600 | 2 | か所
| 人通口 | φ600 L700 | 4 | か所
計
10

## 1鉄骨
設計内訳書－Ｂ
区分 | 名 称 | 品種 ・ 寸法 | 数 量 | 単位 | 単 価 | 金 額 | 備 考 | 第 回既済部分検査内訳書
[8 empty] | 数 量 | 金 額
7 | 鉄骨工事
＜階段Ｂ＞
（鋼材費）
SS400
| 等辺山形鋼 | L-65×65×5 | 0.02 | t
| 鋼管 | STKM 13AE φ-38.1×2.3 | 0.02 | t
| 平鋼 | SS400 FB-12×38 | 0.04 | t
CP400
| 縞鋼板 | ChPL-4.5 | 0.3 | t
SS400
| 鋼板 | PL-9 | 0.01 | t
SS400
| 鋼板 | PL-12 | 0.3 | t
SS400
| 鋼板 | PL-16 | 0.01 | t
SN400C
| 鋼板 | PL-16 | 0.02 | t
区分 | 名 称 | 品種 ・ 寸法 | 数 量 | 単位 | 単 価 | 金 額 | 備 考 | 第 回既済部分検査内訳書
[8 empty] | 数 量 | 金 額
F8T
| 亜鉛ﾒｯｷ高力ﾎﾞﾙﾄ | M12×50 | 21 | 本
SNR400B
| ｱﾝｶｰﾎﾞﾙﾄ | AB-20 | 8 | 本
| 鉄骨加工組立 |  | 0.7 | t
| 溶融亜鉛ﾒｯｷ処理 |  | 0.7 | t
| 鉄骨運搬 |  | 0.7 | t
| 建方 |  | 0.7 | t
| ﾄﾙｼｱ形高力ﾎﾞﾙﾄ締付 |  | 20 | 本
| 溶接費 | 工場溶接 6mm換算 | 18.7 | ｍ
| ｽｸﾗｯﾌﾟ控除 |  | 0.1 | t
小計
11
設計内訳書－Ｂ
区分 | 名 称 | 品種 ・ 寸法 | 数 量 | 単位 | 単 価 | 金 額 | 備 考 | 第 回既済部分検査内訳書
[8 empty] | 数 量 | 金 額
＜目隠しルーバー＞
SS400
| H形鋼 | H-175×90×5×8 | 0.4 | t
SS400
| H形鋼 | H-175×175×7.5×11 | 1.5 | t
SS400
| 等辺山形鋼 | L-75×75×6 | 0.04 | t
SS400
| 鋼板 | PL-9 | 0.1 | t
SN400C
| 鋼板 | PL-25 | 0.2 | t
F8T
| 亜鉛ﾒｯｷ高力ﾎﾞﾙﾄ | M16×45 | 59 | 本
SNR400B
| ｱﾝｶｰﾎﾞﾙﾄ | M20 L600 | 32 | 本
| 鉄骨加工組立 |  | 2.2 | t
| 溶融亜鉛ﾒｯｷ処理 |  | 2.2 | t
| 鉄骨運搬 |  | 2.2 | t
区分 | 名 称 | 品種 ・ 寸法 | 数 量 | 単位 | 単 価 | 金 額 | 備 考 | 第 回既済部分検査内訳書
[8 empty] | 数 量 | 金 額
| 建方 |  | 2.2 | t
| ﾄﾙｼｱ形高力ﾎﾞﾙﾄ締付 |  | 56 | 本
| 溶接費 | 工場溶接 6mm換算 | 75.7 | ｍ
| 溶接試験費 | 工場及び現場全数 | 16 | か所
| ｽｸﾗｯﾌﾟ控除 |  | 0.1 | t
小計
12
設計内訳書－Ｂ
区分 | 名 称 | 品種 ・ 寸法 | 数 量 | 単位 | 単 価 | 金 額 | 備 考 | 第 回既済部分検査内訳書
[8 empty] | 数 量 | 金 額
（附帯工事）
目隠しﾙｰﾊﾞｰ
| 無収縮ﾓﾙﾀﾙ | t30 200×200 | 9 | か所
鉄骨階段ｻｻﾗ (床)
| 無収縮ﾓﾙﾀﾙ | t30 300×140 | 2 | か所
鉄骨階段ｻｻﾗ (梁)
| 無収縮ﾓﾙﾀﾙ | t30 140×160 | 2 | か所
目隠しﾙｰﾊﾞｰ
| ｱﾝｶｰﾎﾞﾙﾄ埋込 | M16 L=320 W.N ﾌｯｸ付 | 18 | 本
鉄骨階段ｻｻﾗ (床)
| ｱﾝｶｰﾎﾞﾙﾄ埋込 | M20 L=400 W.N ﾌｯｸ付 | 4 | 本
鉄骨階段ｻｻﾗ (梁)
| ｱﾝｶｰﾎﾞﾙﾄ埋込 | M20 L=400 W.N ﾌｯｸ付 | 4 | 本
計
区分 | 名 称 | 品種 ・ 寸法 | 数 量 | 単位 | 単 価 | 金 額 | 備 考 | 第 回既済部分検査内訳書
[8 empty] | 数 量 | 金 額
13

## 1防水
設計内訳書－Ｂ
区分 | 名 称 | 品種 ・ 寸法 | 数 量 | 単位 | 単 価 | 金 額 | 備 考 | 第 回既済部分検査内訳書
[8 empty] | 数 量 | 金 額
8 | 防水工事
（外部）
| 屋上1～3 床 | AI-1
| ｱｽﾌｧﾙﾄ保護断熱防水 | PUF板 t150共 | 387 | ㎡
| 屋上1～3 立上り | AI-1
| ｱｽﾌｧﾙﾄ断熱防水 | PUF板t25･ｼﾙﾊﾞｰ仕上共 | 14.8 | ㎡
| 屋上1～3 立上り | A-1
| ｱｽﾌｧﾙﾄ露出防水 | ｼﾙﾊﾞｰ仕上 | 148 | ㎡
| 屋上3 機械基礎天端 | A-1
| ｱｽﾌｧﾙﾄ露出防水 | ｼﾙﾊﾞｰ仕上 | 4.8 | ㎡
| 屋上1～3 ﾊﾟﾗﾍﾟｯﾄ天端 | A-1
| ｱｽﾌｧﾙﾄ露出防水 | ｼﾙﾊﾞｰ仕上 | 16.8 | ㎡
| 屋上4 床 | DI-1 脱気装置・仕上塗装共
| ｱｽﾌｧﾙﾄ露出断熱防水 | PUF板 t150共 | 156 | ㎡
| 屋上4 立上り | DI-1 脱気装置・仕上塗装共
| ｱｽﾌｧﾙﾄ露出断熱防水 | PUF板 t25後貼共 | 25.3 | ㎡
| 屋上4 ﾊﾟﾗﾍﾟｯﾄ天端 | DI-1 脱気装置・仕上塗装共
| ｱｽﾌｧﾙﾄ露出防水 | 断熱材なし | 11 | ㎡
区分 | 名 称 | 品種 ・ 寸法 | 数 量 | 単位 | 単 価 | 金 額 | 備 考 | 第 回既済部分検査内訳書
[8 empty] | 数 量 | 金 額
| 屋上 | ｱﾙﾐ既製品
| 防水押え金物 | ｼｰﾘﾝｸﾞ共 | 174 | ｍ
屋上
| ｺｰﾅｰｷｬﾝﾄ |  | 39 | ｍ
屋上
| 伸縮目地 | W25 | 259 | ｍ
| 庇 床 | X-2
| 塗膜防水 |  | 57.2 | ㎡
| 庇 立上り | X-2
| 塗膜防水 |  | 18.3 | ㎡
| 庇 ﾊﾟﾗﾍﾟｯﾄ天端 | X-2
| 塗膜防水 |  | 12.8 | ㎡
| 屋上3 機械基礎天端 | X-2
| 塗膜防水 |  | 7 | ㎡
| 屋上3 機械機基礎立上り | X-2
| 塗膜防水 |  | 15.5 | ㎡
| 屋上1･3 柱天端 | X-2
| 塗膜防水 |  | 1.1 | ㎡
| 屋上1･3 梁天端 | X-2
| 塗膜防水 |  | 5.4 | ㎡
| 屋外階段 踊り場 | X-2
| 塗膜防水 |  | 1.6 | ㎡
| 外階段 手摺壁天端 | X-2
| 塗膜防水 |  | 0.7 | ㎡
14
設計内訳書－Ｂ
区分 | 名 称 | 品種 ・ 寸法 | 数 量 | 単位 | 単 価 | 金 額 | 備 考 | 第 回既済部分検査内訳書
[8 empty] | 数 量 | 金 額
| 打継目地 | ﾎﾟﾘｳﾚﾀﾝ系
| ｼｰﾘﾝｸﾞ | 20×10 打放面 | 216 | ｍ
| 誘発目地 | ﾎﾟﾘｳﾚﾀﾝ系
| ｼｰﾘﾝｸﾞ | 20×10 打放面 | 67.3 | ｍ
| 外壁A出隅役物取合 | 変成ｼﾘｺｰﾝ系
| ｼｰﾘﾝｸﾞ | 20×10 | 7.8 | ｍ
| 外壁A下端水切取合 | 変成ｼﾘｺｰﾝ系
| ｼｰﾘﾝｸﾞ | 20×10 | 90.6 | ｍ
| 外壁A-躯体納め取合 | 変成ｼﾘｺｰﾝ系
| ｼｰﾘﾝｸﾞ | 20×10 | 16.1 | ｍ
| 外壁A-躯体納め取合 | 変成ｼﾘｺｰﾝ系
| ｼｰﾘﾝｸﾞ | 30×10 | 16.1 | ｍ
| 外壁A-B水上側額縁取合 | 変成ｼﾘｺｰﾝ系
| ｼｰﾘﾝｸﾞ | 30×10 | 16.3 | ｍ
| 外壁Aｻｯｼ抱き取合 | 変成ｼﾘｺｰﾝ系
| ｼｰﾘﾝｸﾞ | 30×10 | 24.1 | m
| 外壁Bｻｯｼ抱き取合 | 変成ｼﾘｺｰﾝ系
| ｼｰﾘﾝｸﾞ | 30×10 | 15.8 | m
| 屋上水切取合 | 変成ｼﾘｺｰﾝ系
| ｼｰﾘﾝｸﾞ | 15×10 | 81.9 | ｍ
| 建具廻り | 変成ｼﾘｺｰﾝ系
| ｼｰﾘﾝｸﾞ | 15×10 | 124 | ｍ
| 建具外額縁廻り | 変成ｼﾘｺｰﾝ系
| ｼｰﾘﾝｸﾞ | 15×10 | 91 | ｍ
区分 | 名 称 | 品種 ・ 寸法 | 数 量 | 単位 | 単 価 | 金 額 | 備 考 | 第 回既済部分検査内訳書
[8 empty] | 数 量 | 金 額
（内部）
消火水槽 床
| 塗膜防水 | ﾎﾟﾘﾏｰｾﾒﾝﾄ系 | 24.3 | ㎡
消火水槽 壁
| 塗膜防水 | ﾎﾟﾘﾏｰｾﾒﾝﾄ系 | 61.7 | ㎡
消火水槽 釜場
| 塗膜防水 | ﾎﾟﾘﾏｰｾﾒﾝﾄ系 500×500×H500 | 1 | か所
| ﾀｲﾙ取合 | 変成ｼﾘｺｰﾝ系
| ｼｰﾘﾝｸﾞ | 10×10 | 9 | ｍ
| ﾀｲﾙ入隅 | 変成ｼﾘｺｰﾝ系
| ｼｰﾘﾝｸﾞ | 10×10 | 9 | ｍ
| 手洗いｶｳﾝﾀｰ廻り | ｼﾘｺｰﾝ系
| ｼｰﾘﾝｸﾞ | 5×5 | 17.8 | ｍ
| ﾗｲﾆﾝｸﾞ取合 | ｼﾘｺｰﾝ系
| ｼｰﾘﾝｸﾞ | 10×10 | 36.8 | ｍ
| 建具廻り | 変成ｼﾘｺｰﾝ系
| ｼｰﾘﾝｸﾞ | 15×10 | 6 | ｍ
計
15

## 1ﾀｲﾙ
設計内訳書－Ｂ
区分 | 名 称 | 品種 ・ 寸法 | 数 量 | 単位 | 単 価 | 金 額 | 備 考 | 第 回既済部分検査内訳書
[8 empty] | 数 量 | 金 額
9 | ﾀｲﾙ工事
（内部）
床
| 磁器質ﾀｲﾙ | 300角 | 9.7 | ㎡
巾木
| 磁器質ﾀｲﾙ | H60 | 9 | ｍ
計
区分 | 名 称 | 品種 ・ 寸法 | 数 量 | 単位 | 単 価 | 金 額 | 備 考 | 第 回既済部分検査内訳書
[8 empty] | 数 量 | 金 額
16

## 1木工
設計内訳書－Ｂ
区分 | 名 称 | 品種 ・ 寸法 | 数 量 | 単位 | 単 価 | 金 額 | 備 考 | 第 回既済部分検査内訳書
[8 empty] | 数 量 | 金 額
10 | 木工事
（外部）
ﾗﾝﾊﾞｰｺｱt24
| 額縁 | W190 | 17.2 | ｍ
ﾗﾝﾊﾞｰｺｱt24
| 額縁 | W210 | 36.1 | ｍ
ﾗﾝﾊﾞｰｺｱt24
| 額縁 | W530 | 29.3 | ｍ
（内部）
青木 t15
| 木製巾木 | H60 | 158 | ｍ
| WD-1 | 片開き戸
| 開口枠 | W700×H2000 | 4 | か所
| WD-2 | 片開き戸
| 開口枠 | W700×H2000 | 1 | か所
ｼｬﾜｰﾕﾆｯﾄ
| 開口枠 | W800×H2000 | 4 | か所
計
区分 | 名 称 | 品種 ・ 寸法 | 数 量 | 単位 | 単 価 | 金 額 | 備 考 | 第 回既済部分検査内訳書
[8 empty] | 数 量 | 金 額
17

## 1金属
設計内訳書－Ｂ
区分 | 名 称 | 品種 ・ 寸法 | 数 量 | 単位 | 単 価 | 金 額 | 備 考 | 第 回既済部分検査内訳書
[8 empty] | 数 量 | 金 額
11 | 金属工事
（外部）
| 屋上1～3 | ｱﾙﾐ既製品 ｼﾙﾊﾞｰ
| 笠木 | W275 | 33 | ｍ
| 屋上1～3 | ｱﾙﾐ既製品 ｼﾙﾊﾞｰ
| 笠木 | W300 | 13.4 | ｍ
| 屋上2 | ｱﾙﾐ既製品 ｼﾙﾊﾞｰ
| 笠木 | W350 | 12.9 | ｍ
| 屋上1～3 | ｱﾙﾐ既製品 ｼﾙﾊﾞｰ
| 笠木 | W400 | 14.7 | ｍ
| 屋上4 | ｱﾙﾐ既製品 ｼﾙﾊﾞｰ
| 笠木 | W400 | 37.7 | ｍ
| 屋上2 | ｱﾙﾐ既製品 ｼﾙﾊﾞｰ
| 笠木ｺｰﾅｰ役物 | W275+400 ｺｰﾅｰ直角 | 1 | か所
| 屋上1･2 | ｱﾙﾐ既製品 ｼﾙﾊﾞｰ
| 笠木ｺｰﾅｰ役物 | W275+300+350 ｺｰﾅｰT型 | 1 | か所
| 屋上1 | ｱﾙﾐ既製品 ｼﾙﾊﾞｰ
| 笠木ｺｰﾅｰ役物 | W300 ｺｰﾅｰ直角 | 1 | か所
| 屋上1 | ｱﾙﾐ既製品 ｼﾙﾊﾞｰ
| 笠木ｺｰﾅｰ役物 | W350 ｺｰﾅｰ直角 | 1 | か所
区分 | 名 称 | 品種 ・ 寸法 | 数 量 | 単位 | 単 価 | 金 額 | 備 考 | 第 回既済部分検査内訳書
[8 empty] | 数 量 | 金 額
| 屋上4 | ｱﾙﾐ既製品 ｼﾙﾊﾞｰ
| 笠木ｺｰﾅｰ役物 | W400 ｺｰﾅｰ直角 | 2 | か所
| 屋上3 | ｱﾙﾐ既製品 ｼﾙﾊﾞｰ
| ｴｯｼﾞﾝｸﾞ笠木 | W125 | 16.2 | ｍ
| 庇 | ｱﾙﾐ既製品 ｼﾙﾊﾞｰ
| ｱﾝｸﾞﾙ笠木 | 65×40 | 63.9 | ｍ
| 庇 | ｱﾙﾐ既製品 ｼﾙﾊﾞｰ
| ｱﾝｸﾞﾙ笠木ｺｰﾅｰ役物 | ｺｰﾅｰ直角 | 1 | か所
| 屋上1～3 | ｱﾙﾐ既製品 ｼﾙﾊﾞｰ
| 水切 | W25×H25 | 74.1 | ｍ
| 屋上4 | ｱﾙﾐ既製品 ｼﾙﾊﾞｰ
| 水切 | W25×H25 | 1.2 | ｍ
| 屋上1～3 | ｱﾙﾐ既製品 ｼﾙﾊﾞｰ
| 水切ｺｰﾅｰ役物 | ｺｰﾅｰ直角 | 7 | か所
| 屋上4 | ｱﾙﾐ既製品 ｼﾙﾊﾞｰ
| 水切ｺｰﾅｰ役物 | ｺｰﾅｰ直角 | 4 | か所
18
設計内訳書－Ｂ
区分 | 名 称 | 品種 ・ 寸法 | 数 量 | 単位 | 単 価 | 金 額 | 備 考 | 第 回既済部分検査内訳書
[8 empty] | 数 量 | 金 額
| 屋上1 | スチール H1100
| 訓練用手摺 | 笠木:65×40 | 4.2 | ｍ
手摺子:30×44 @150
支柱:45×55 @2100
| 屋上3 | ｽﾃﾝﾚｽ製
| ﾀﾗｯﾌﾟ | W400×H4700 背籠付 | 1 | か所
丸棒: φ19
竪材: φ34×2本
ﾌﾞﾗｹｯﾄ: FB-9×50
ｶｺﾞ竪材: φ13.8×1.5
ｶｺﾞ帯材: FB-4×50
ﾁｪｯｶｰﾌﾟﾚｰﾄ:W400×D550×t4.5
| 外壁-E | ｱﾙﾐ既製品 横貼
| ﾙｰﾊﾞｰ | 100×50 @150 | 69.4 | ㎡
塞ぎPL-9 亜鉛ﾒｯｷﾄﾞﾌﾞ漬け @2200
下地:L-75×75×6
専用ｽﾄﾘﾝｶﾞｰ:ｱﾙﾐ L-90×50×4
区分 | 名 称 | 品種 ・ 寸法 | 数 量 | 単位 | 単 価 | 金 額 | 備 考 | 第 回既済部分検査内訳書
[8 empty] | 数 量 | 金 額
| 外壁-D | 溶融亜鉛ﾒｯｷ
| 鋼製下地 | C-100×50×20×2.3 | 67.7 | ㎡
| 屋上4 煙突 | ｽﾃﾝﾚｽ製 t2.0
| 陣笠 | W1100×D1100 | 1 | か所
ゆるみ留めﾅｯﾄ SUS φ19共
庇 軒天
| ｽﾊﾟﾝﾄﾞﾚﾙ | ｱﾙﾐ t0.6 H=13 | 54.9 | ㎡
軒天 廻縁
| ｱﾙﾐﾎﾞｰﾀﾞｰ | 15×18×30 | 62.7 | ｍ
| 外階段 | ｽﾃﾝﾚｽ製
| ﾉﾝｽﾘｯﾌﾟ |  | 12.3 | ｍ
| 外階段（階段B） | ｽﾁｰﾙ製 亜鉛ﾒｯｷ 斜部
| 手摺 | 手摺：φ38.1×2.3 | 4.4 | ｍ
手摺子：FB-12×38 @500
| 外階段（階段B） | ｽﾁｰﾙ製 亜鉛ﾒｯｷ 平部
| 手摺 | 手摺：φ38.1×2.3 | 1.3 | ｍ
手摺子：FB-12×38 @500
| 外階段（階段B） | ｽﾃﾝﾚｽ
| L型金物 | L-40×40×4 | 3 | ｍ
19
設計内訳書－Ｂ
区分 | 名 称 | 品種 ・ 寸法 | 数 量 | 単位 | 単 価 | 金 額 | 備 考 | 第 回既済部分検査内訳書
[8 empty] | 数 量 | 金 額
| 外階段部 | ｽﾃﾝﾚｽｸﾞﾚｰﾁﾝｸﾞ H25 | [7 empty] | 〇
| ｽﾃﾝﾚｽﾈｯﾄ | W4500×H2615 | 1 | か所
下地:亜鉛ﾒｯｷ
下地(ﾖｺ):St L-75×75×6+
St CT-75×100×7×10
下地(ﾀﾃ):St L-75×
150×7×10+
St L-90×75×6
| 外壁-F | ｽﾃﾝﾚｽ製 t2.5
| 小口端部見切縁 | 110×110 | 3.7 | ｍ
外壁 開口上部訓練ﾊﾟｲﾌﾟ部
| 後施工ｱﾝｶｰ |  | 10 | か所
床
| ﾜｲﾔｰﾒｯｼｭ | φ6-100×100 | 401 | ㎡
| 屋上1～3 | 縦形ろく屋根用
| ﾙｰﾌﾄﾞﾚﾝ | ｱｽﾌｧﾙﾄ防水用 SGP100A | 5 | か所
| 屋上4 | 縦形ろく屋根用
| ﾙｰﾌﾄﾞﾚﾝ | ｱｽﾌｧﾙﾄ防水用 SGP100A | 1 | か所
| 庇 | 縦形ろく屋根用
| ﾙｰﾌﾄﾞﾚﾝ | ｱｽﾌｧﾙﾄ防水用 SGP100A | 2 | か所
| ｼｬｯﾀｰ廻り | ｽﾁｰﾙ製 t1.6
| 開口枠 | W250×D25 | 8.4 | ｍ
区分 | 名 称 | 品種 ・ 寸法 | 数 量 | 単位 | 単 価 | 金 額 | 備 考 | 第 回既済部分検査内訳書
[8 empty] | 数 量 | 金 額
| ｼｬｯﾀｰ足元 | ｽﾃﾝﾚｽ製
| ｺｰﾅｰｱﾝｸﾞﾙ | L-40×40×3 | 3.4 | ｍ
| 庇 軒天 | 25形 金属板用 @300
| 軽量鉄骨天井下地 | ﾌﾄｺﾛ1.0m未満 ｲﾝｻｰﾄ共 | 54.9 | ㎡
（内部）
| 床 | 屋内用一般型貼物用 ｱﾙﾐ枠
| 点検口 | ｽﾃﾝﾚｽ目地 鍵無 600角 | 2 | か所
床
| ﾏﾝﾎｰﾙ | 鋳鉄製 防臭ﾀｲﾌﾟφ600 | 2 | か所
ﾋﾟｯﾄ
| ﾀﾗｯﾌﾟ | SUS打込み φ22 W400 | 8 | か所
| 段鼻 | ｽﾃﾝﾚｽ
| ﾉﾝｽﾘｯﾌﾟ | W40 ﾋﾞﾆﾙﾀｲﾔ入り | 98 | ｍ
ｽﾃﾝﾚｽ
| 床見切 | 6×18 | 25 | ｍ
| WD | ｽﾃﾝﾚｽ製
| 沓摺 |  | 4.4 | ｍ
| 消防車･救急車車庫 排水溝 | ｽﾃﾝﾚｽ T20
| ｸﾞﾚｰﾁﾝｸﾞ蓋 | W300 受枠共 | 27 | ｍ
20
設計内訳書－Ｂ
区分 | 名 称 | 品種 ・ 寸法 | 数 量 | 単位 | 単 価 | 金 額 | 備 考 | 第 回既済部分検査内訳書
[8 empty] | 数 量 | 金 額
床
| ﾜｲﾔｰﾒｯｼｭ | φ6-100×100 | 231 | ㎡
| 1F 消防車車庫 | 耐衝撃性硬質樹脂
| 柱 ｺｰﾅｰｶﾞｰﾄﾞ | H2400 | 1 | か所
| 階段1 | ﾋﾞﾆﾙﾊﾝﾄﾞﾚｰﾙ
| 壁付手摺 | φ40 ﾌﾞﾗｹｯﾄ共 | 65 | ｍ
| 階段1 | ﾋﾞﾆﾙﾊﾝﾄﾞﾚｰﾙ
| 壁付手摺ｺｰﾅｰ加工 | φ40 | 6 | か所
| 階段1 | ﾋﾞﾆﾙﾊﾝﾄﾞﾚｰﾙ
| 壁付手摺端部加工 | φ40 | 18 | か所
| 壁付手摺 | ｽﾁｰﾙ t1.2
| 取付下地補強 | H150 | 24.7 | ｍ
| 消防車車庫 機材洗浄桝 | ｽﾃﾝﾚｽ
| ｸﾞﾚｰﾁﾝｸﾞ蓋 | 1550×600 受枠共 | 1 | か所
| 2F 女子専用区画 洗濯・洗面室 | St-1.6(SOP)
| 三方枠 | W800×H2000×D138 | 1 | か所
| 4F 給湯ｽﾍﾟｰｽ | St-1.6(SOP)
| 三方枠 | W2200×H2000×D138 | 1 | か所
ｽﾃﾝﾚｽ t1.5
| ﾗｲﾆﾝｸﾞ天板 | W120 | 7.5 | ｍ
| ｶｰﾃﾝﾚｰﾙ | ｽﾃﾝﾚｽ ﾀﾞﾌﾞﾙ | 12.1 | ｍ
区分 | 名 称 | 品種 ・ 寸法 | 数 量 | 単位 | 単 価 | 金 額 | 備 考 | 第 回既済部分検査内訳書
[8 empty] | 数 量 | 金 額
| 天井 | 内外枠共目地
| 点検口 | 450角 | 42 | か所
| 3F 階段１ 天井内 | St-100×100×4.5
| ﾎﾟｰﾙ受け金物 | H900 電蝕干渉ｺﾞﾑ | 1 | か所
| 4F 階段１ 天井内 | St-100×100×4.5
| ﾎﾟｰﾙ受け金物 | H900 電蝕干渉ｺﾞﾑ | 1 | か所
| 1F踊り場～ | SUSﾊﾟｲﾌﾟφ60.5BA仕上
| ﾎﾟｰﾙ | H3300 | 1 | か所
| 2F床～ | SUSﾊﾟｲﾌﾟφ60.5BA仕上
| ﾎﾟｰﾙ | H3270 | 1 | か所
| 2F踊り場～ | SUSﾊﾟｲﾌﾟφ60.5BA仕上
| ﾎﾟｰﾙ | H3528 | 1 | か所
| 3F床～ | SUSﾊﾟｲﾌﾟφ60.5BA仕上
| ﾎﾟｰﾙ | H2800 頂部受け金物取付 | 1 | か所
| 3F踊り場～ | SUSﾊﾟｲﾌﾟφ60.5BA仕上
| ﾎﾟｰﾙ | H4828 頂部受け金物取付 | 1 | か所
1F 消毒乾燥室物干し金物2
| 天井埋込ﾎﾞﾙﾄ | 1/2ｲﾝｻｰﾄ 1本 | 30 | か所
| 4F 機械室 煙突 | ｽﾃﾝﾚｽ
| 水抜きﾊﾟｲﾌﾟ | φ50 L600ｴﾙﾎﾞ付き | 1 | か所
4F 機械室 煙突
| 灰出し口 |  | 1 | か所
4F 機械室 煙突
| 煙道金物 |  | 1 | か所
21
設計内訳書－Ｂ
区分 | 名 称 | 品種 ・ 寸法 | 数 量 | 単位 | 単 価 | 金 額 | 備 考 | 第 回既済部分検査内訳書
[8 empty] | 数 量 | 金 額
添壁
| 軽量鉄骨壁下地 | W50 @300 | 395 | ㎡
添壁
| 軽量鉄骨壁下地 | W50 @450 | 35.1 | ㎡
添壁
| 軽量鉄骨壁下地 | W65 @300 | 103 | ㎡
ﾗｲﾆﾝｸﾞ壁
| 軽量鉄骨壁下地 | W65 @450 | 21.4 | ㎡
| 軽量鉄骨壁下地 | W65 @300 | 42.7 | ㎡
| 軽量鉄骨壁下地 | W65 @450 | 553 | ㎡
W65
| 軽鉄壁下地開口補強 | 900×2000mm程度 | 28 | か所
W65
| 軽鉄壁下地開口補強 | 1200×2000mm程度 | 7 | か所
W65
| 軽鉄壁下地開口補強 | 1800×2000mm程度 | 3 | か所
| LSD-12 | W65
| 軽鉄壁下地開口補強 | W3295×H2100 | 1 | か所
| LSD-14 | W65
| 軽鉄壁下地開口補強 | W4100×H2100 | 1 | か所
19形 化粧PB用 @225
| 軽量鉄骨天井下地 | ﾌﾄｺﾛ1.5m未満 ｲﾝｻｰﾄ共 | 129 | ㎡
区分 | 名 称 | 品種 ・ 寸法 | 数 量 | 単位 | 単 価 | 金 額 | 備 考 | 第 回既済部分検査内訳書
[8 empty] | 数 量 | 金 額
19形 化粧PB用 @225
| 軽量鉄骨天井下地 | ﾌﾄｺﾛ1.5～3.0m未満 ｲﾝｻｰﾄ共 | 0.9 | ㎡
19形 直張用 @300
| 軽量鉄骨天井下地 | ﾌﾄｺﾛ1.5m未満 ｲﾝｻｰﾄ共 | 44 | ㎡
19形 捨張用 @360
| 軽量鉄骨天井下地 | ﾌﾄｺﾛ1.5m未満 ｲﾝｻｰﾄ共 | 498 | ㎡
| 軽量鉄骨下り壁下地 | 19形 直張用 H625 | 2.9 | ｍ
| 軽量鉄骨下り壁下地 | 19形 直張用 H800 | 2.9 | ｍ
| 軽量鉄骨下り壁下地 | 19形 捨張用 H400 | 2.8 | ｍ
| 軽量鉄骨天井開口部補強 | 19形 450角 | 42 | か所
設備用
| 軽量鉄骨天井開口部補強 |  | 1 | 式
計
22

## １左官
設計内訳書－Ｂ
区分 | 名 称 | 品種 ・ 寸法 | 数 量 | 単位 | 単 価 | 金 額 | 備 考 | 第 回既済部分検査内訳書
[8 empty] | 数 量 | 金 額
12 | 左官工事
（外部）
屋上 床
| ｺﾝｸﾘｰﾄ金鏝 | 仕上 | 387 | ㎡
屋上 床
| ｺﾝｸﾘｰﾄ金鏝 | ｱｽ防水下 | 543 | ㎡
屋上設備基礎天端
| ｺﾝｸﾘｰﾄ金鏝 | ｱｽ防水下 | 6 | ㎡
屋上設備基礎天端
| ｺﾝｸﾘｰﾄ金鏝 | 塗膜防水下 | 5.8 | ㎡
庇
| ｺﾝｸﾘｰﾄ金鏝 | 塗膜防水下 | 57.2 | ㎡
屋外階段 床
| ｺﾝｸﾘｰﾄ金鏝 | 塗膜防水下 | 1.6 | ㎡
屋外階段 梁天端
| ｺﾝｸﾘｰﾄ金鏝 | 塗膜防水下 | 1.3 | ㎡
屋外階段 踊り場
| ｺﾝｸﾘｰﾄ金鏝 | 仕上 | 7.1 | ㎡
区分 | 名 称 | 品種 ・ 寸法 | 数 量 | 単位 | 単 価 | 金 額 | 備 考 | 第 回既済部分検査内訳書
[8 empty] | 数 量 | 金 額
腰壁天端
| ｺﾝｸﾘｰﾄ金鏝 | W150程度 | 27.8 | ｍ
外階段 段部
| ﾓﾙﾀﾙ金鏝 | t30 | 7.7 | ㎡
屋上1～3
| ｺｰﾅｰﾓﾙﾀﾙ |  | 145 | ｍ
屋上ﾊﾟﾗﾍﾟｯﾄ天端
| ｺﾝｸﾘｰﾄ金鏝 | W180～280 ｱｽ防水下 | 117 | ｍ
庇 ﾊﾟﾗﾍﾟｯﾄ天端
| ｺﾝｸﾘｰﾄ金鏝 | W200 塗膜防水下 | 63.9 | ｍ
外階段 手摺壁天端
| ﾓﾙﾀﾙ金鏝 | W150 塗膜防水下 | 4.6 | ｍ
屋上1･3 外壁天端
| ｺﾝｸﾘｰﾄ金鏝 | W180 吹付下 | 15.7 | ｍ
屋上1･3 柱天端
| ｺﾝｸﾘｰﾄ金鏝 | 塗膜防水下 | 1.1 | ㎡
屋上1･3 梁天端
| ｺﾝｸﾘｰﾄ金鏝 | W200 塗膜防水下 | 27.1 | ｍ
RD周囲
| ﾓﾙﾀﾙ | 800角 | 5 | か所
屋上4 煙突天端
| 耐火ﾓﾙﾀﾙ | t20 | 0.7 | ㎡
屋上4 煙道底
| 耐火ﾓﾙﾀﾙ | t200 | 0.2 | ㎡
23
設計内訳書－Ｂ
区分 | 名 称 | 品種 ・ 寸法 | 数 量 | 単位 | 単 価 | 金 額 | 備 考 | 第 回既済部分検査内訳書
[8 empty] | 数 量 | 金 額
建具廻り
| ﾓﾙﾀﾙ詰め | 防水剤入 | 149 | ｍ
外壁C 庇幕板
| 複層塗材RE | 打放面 | 27.7 | ㎡
外壁C 庇軒天
| 複層塗材RE | 打放面 | 3.2 | ㎡
（内部）
消火水槽 床
| ｺﾝｸﾘｰﾄ金鏝 | 塗膜防水下 | 24.3 | ㎡
床
| ｺﾝｸﾘｰﾄ金鏝 | 厚張物下 | 132 | ㎡
床
| ｺﾝｸﾘｰﾄ金鏝 | 薄張物下 | 368 | ㎡
床
| ﾓﾙﾀﾙ木鏝 | ﾀｲﾙ下 | 9.7 | ㎡
床
| ﾓﾙﾀﾙ | 薄張物下 | 79.4 | ㎡
踊場
| ﾓﾙﾀﾙ | 薄張物下 | 33.5 | ㎡
段部
| ﾓﾙﾀﾙ | 薄張物下 | 42 | ㎡
床
| 樹脂ﾓﾙﾀﾙ | 防塵塗装下 | 9.1 | ㎡
区分 | 名 称 | 品種 ・ 寸法 | 数 量 | 単位 | 単 価 | 金 額 | 備 考 | 第 回既済部分検査内訳書
[8 empty] | 数 量 | 金 額
床
| 樹脂ﾓﾙﾀﾙ | 薄張物下 | 2.1 | ㎡
床
| 樹脂ﾓﾙﾀﾙ | 厚張物下 | 11.3 | ㎡
床
| ｺﾝｸﾘｰﾄ金鏝 | 塗床下 | 231 | ㎡
床
| ｺﾝｸﾘｰﾄ金鏝 | 防塵塗装下 | 239 | ㎡
機械基礎 天端
| ｺﾝｸﾘｰﾄ金鏝 | 防塵塗装下 | 22.1 | ㎡
床
| ｺﾝｸﾘｰﾄ金鏝 | 二重床下 | 0.8 | ㎡
床
| ｺﾝｸﾘｰﾄ金鏝 | ﾕﾆｯﾄｼｬﾜｰ下 | 4.4 | ㎡
床 断熱折返し部
| ｺﾝｸﾘｰﾄ金鏝 | 吹付断熱材下 | 215 | ㎡
防油堤 天端
| ｺﾝｸﾘｰﾄ金鏝 | W200 防塵塗装下 | 3.7 | ｍ
壁天端
| ｺﾝｸﾘｰﾄ金鏝 | W160 吹付下 | 1.5 | ｍ
梁天端
| ｺﾝｸﾘｰﾄ金鏝 | 仕上 | 0.6 | ㎡
巾木
| ﾓﾙﾀﾙ | H60 ﾀｲﾙ下 | 9 | ｍ
24
設計内訳書－Ｂ
区分 | 名 称 | 品種 ・ 寸法 | 数 量 | 単位 | 単 価 | 金 額 | 備 考 | 第 回既済部分検査内訳書
[8 empty] | 数 量 | 金 額
| 消火水槽 釜場 | 500×500×H500
| 防水ﾓﾙﾀﾙ | 塗膜防水下 | 1 | か所
消防車車庫 機材洗浄桝
| 防水ﾓﾙﾀﾙ | 1450×500×H300 素地 | 1 | か所
消防車･救急車車庫 排水溝
| 防水ﾓﾙﾀﾙ | W200×H300 素地 | 27 | ｍ
| 床 | 目地入
| 伸縮目地 |  | 155 | ｍ
建具廻り
| ﾓﾙﾀﾙ詰め |  | 441 | ｍ
| 壁 | 水系つやあり 凸部処理
| 複層仕上塗材E | 打放面 下地調整共 | 302 | ㎡
| 壁天端 | 水系つやあり 凸部処理
| 複層仕上塗材E | 打放面 下地調整共 | 0.3 | ㎡
| 梁 | 水系つやあり 凸部処理
| 複層仕上塗材E | 打放面 下地調整共 | 36.7 | ㎡
| 天井 | 水系つやあり 凸部処理
| 複層仕上塗材E | 打放面 下地調整共 | 19.8 | ㎡
計
区分 | 名 称 | 品種 ・ 寸法 | 数 量 | 単位 | 単 価 | 金 額 | 備 考 | 第 回既済部分検査内訳書
[8 empty] | 数 量 | 金 額
25

## １木製建具
設計内訳書－Ｂ
区分 | 名 称 | 品種 ・ 寸法 | 数 量 | 単位 | 単 価 | 金 額 | 備 考 | 第 回既済部分検査内訳書
[8 empty] | 数 量 | 金 額
13 | 木製建具工事
| WD-1 | W700×H2000 | 4 | か所
| WD-2 | W700×H2000 | 1 | か所
計
区分 | 名 称 | 品種 ・ 寸法 | 数 量 | 単位 | 単 価 | 金 額 | 備 考 | 第 回既済部分検査内訳書
[8 empty] | 数 量 | 金 額
26

## １金属製建具
設計内訳書－Ｂ
区分 | 名 称 | 品種 ・ 寸法 | 数 量 | 単位 | 単 価 | 金 額 | 備 考 | 第 回既済部分検査内訳書
[8 empty] | 数 量 | 金 額
14 | 金属製建具工事
1) | ｱﾙﾐ製建具工事 |  | 1 | 式
2) | ｱﾙﾐ樹脂複合建具工事 |  | 1 | 式
3) | ｽﾃﾝﾚｽ製建具工事 |  | 1 | 式
4) | 鋼製建具工事 |  | 1 | 式
5) | 軽量鋼製建具工事 |  | 1 | 式
6) | ｼｬｯﾀｰ工事 |  | 1 | 式
7) | FRP断熱ﾊﾟﾈﾙ工事 |  | 1 | 式
8) | ﾄｲﾚﾌﾞｰｽ |  | 1 | 式
計
区分 | 名 称 | 品種 ・ 寸法 | 数 量 | 単位 | 単 価 | 金 額 | 備 考 | 第 回既済部分検査内訳書
[8 empty] | 数 量 | 金 額
27

## １ｱﾙﾐ製建具工事
設計内訳書－Ｂ
区分 | 名 称 | 品種 ・ 寸法 | 数 量 | 単位 | 単 価 | 金 額 | 備 考 | 第 回既済部分検査内訳書
[8 empty] | 数 量 | 金 額
1) | ｱﾙﾐ製建具工事
防雪タイプ
| AG-1 | W2500×H800 | 1 | か所
計
区分 | 名 称 | 品種 ・ 寸法 | 数 量 | 単位 | 単 価 | 金 額 | 備 考 | 第 回既済部分検査内訳書
[8 empty] | 数 量 | 金 額
28

## １ｱﾙﾐ樹脂複合建具工事
設計内訳書－Ｂ
区分 | 名 称 | 品種 ・ 寸法 | 数 量 | 単位 | 単 価 | 金 額 | 備 考 | 第 回既済部分検査内訳書
[8 empty] | 数 量 | 金 額
2) | ｱﾙﾐ樹脂複合建具工事
| APW-1 | W1250×H600 | 4 | か所
開閉操作ﾊﾝﾄﾞﾙ
排煙操作ﾊﾝﾄﾞﾙ
排煙窓(隠蔽式)
網戸共
| APW-3 | W1000×H1000 網戸共 | 1 | か所
| APW-4 | W1000×H1000 | 1 | か所
| APW-8 | W6760×H1760 | 1 | か所
| APW-15 | W3260×H1760 | 1 | か所
| APW-16 | W1590×H1760 | 1 | か所
| APW-18 | W800×H1760 | 2 | か所
| APW-19 | W1000×H1760 | 2 | か所
区分 | 名 称 | 品種 ・ 寸法 | 数 量 | 単位 | 単 価 | 金 額 | 備 考 | 第 回既済部分検査内訳書
[8 empty] | 数 量 | 金 額
| APW-20 | W600×H1760 | 1 | か所
計
29

## １ｽﾃﾝﾚｽ製建具工事
設計内訳書－Ｂ
区分 | 名 称 | 品種 ・ 寸法 | 数 量 | 単位 | 単 価 | 金 額 | 備 考 | 第 回既済部分検査内訳書
[8 empty] | 数 量 | 金 額
3) | ｽﾃﾝﾚｽ製建具工事
| SSD-2 | W1320×H2100 | 1 | か所
特定防火設備、CAS認定品
| 自動ドア装置 | 特防用 | 1 | か所
計
区分 | 名 称 | 品種 ・ 寸法 | 数 量 | 単位 | 単 価 | 金 額 | 備 考 | 第 回既済部分検査内訳書
[8 empty] | 数 量 | 金 額
30

## １鋼製建具工事
設計内訳書－Ｂ
区分 | 名 称 | 品種 ・ 寸法 | 数 量 | 単位 | 単 価 | 金 額 | 備 考 | 第 回既済部分検査内訳書
[8 empty] | 数 量 | 金 額
4) | 鋼製建具工事
| SD-1 | W1410×H2100 | 5 | か所
煙感連動式
| SD-2 | W1200×H2550 | 2 | か所
煙感連動式
| SD-3 | W900×H2100 | 1 | か所
特定防火設備(常時閉鎖式)SAT
SAT
| SD-10 | W1600×H2100 | 1 | か所
ﾛｯｸｳｰﾙ充填共
| SD-11 | W1600×H2300 | 1 | か所
区分 | 名 称 | 品種 ・ 寸法 | 数 量 | 単位 | 単 価 | 金 額 | 備 考 | 第 回既済部分検査内訳書
[8 empty] | 数 量 | 金 額
| SD-13 | W1200×H2660 | 1 | か所
潜り戸共
| SD-14 | W900×H2100 沓摺共 | 2 | か所
| SD-16 | W1800×H2100 沓摺共 | 1 | か所
| SD-17 | W2280×H2100 | 1 | か所
特定防火設備
駆動制御装置(ｽﾄｯﾌﾟ付)
ｷｯｸﾌﾟﾚｰﾄ共
特定防火設備
| SW-1 | W1000×H1000 | 3 | か所
耐熱強化ｶﾞﾗｽt6共
| SD-18 | W1200×H2100 電気錠共 | 1 | か所
| SD-20 | W1800×H2100 沓摺共 | 1 | か所
| 1階EPS | 特定防火設備
| SD-24 | W3295×H2100 | 1 | か所
計
31

## １軽量鋼製建具工事
設計内訳書－Ｂ
区分 | 名 称 | 品種 ・ 寸法 | 数 量 | 単位 | 単 価 | 金 額 | 備 考 | 第 回既済部分検査内訳書
[8 empty] | 数 量 | 金 額
5) | 軽量鋼製建具工事
| LSD-1 | W2775×H2100 | 5 | か所
駆動制御装置(ｽﾄｯﾌﾟ付)
ｷｯｸﾌﾟﾚｰﾄ共
| LSD-2 | W1720×H2100 | 5 | か所
駆動制御装置(ｽﾄｯﾌﾟ付)
ｶﾞﾗﾘ共、ﾃﾝｷｰ共（女性専用区画）
SAT
| LSD-5 | W1785×H2000 | 15 | か所
駆動制御装置(ｽﾄｯﾌﾟ付)
ﾛｯｸｳｰﾙ充填共
SAT
| LSD-6 | W1785×H2000 | 1 | か所
駆動制御装置(ｽﾄｯﾌﾟ付)
ﾛｯｸｳｰﾙ充填共
| LSD-7 | W1785×H2550 | 2 | か所
駆動制御装置(ｽﾄｯﾌﾟ付)
区分 | 名 称 | 品種 ・ 寸法 | 数 量 | 単位 | 単 価 | 金 額 | 備 考 | 第 回既済部分検査内訳書
[8 empty] | 数 量 | 金 額
| LSD-9 | W2280×H2100 | 2 | か所
ｶﾞﾗﾘ･ｷｯｸﾌﾟﾚｰﾄ
ﾛｯｸｳｰﾙ充填共
| LSD-10 | W700×H1360 | 1 | か所
| LSD-14 | W4100×H2100 | 1 | か所
| LSD-15 | W1600×H2100 | 2 | か所
| LSD-16 | W1200×H2100 | 1 | か所
| LSD-18 | W1920×H2100 | 3 | か所
駆動制御装置(ｽﾄｯﾌﾟ付)
ｶﾞﾗﾘ共
| LSD-19 | W1920×H2100 | 1 | か所
駆動制御装置(ｽﾄｯﾌﾟ付)
ｶﾞﾗﾘ共
32
設計内訳書－Ｂ
区分 | 名 称 | 品種 ・ 寸法 | 数 量 | 単位 | 単 価 | 金 額 | 備 考 | 第 回既済部分検査内訳書
[8 empty] | 数 量 | 金 額
| LSD-20 | W2520×H2100 | 1 | か所
駆動制御装置(ｽﾄｯﾌﾟ付)
| LSD-3 | W1320×H2100 | 2 | か所
駆動制御装置(ｽﾄｯﾌﾟ付)
| LSD-22 | W800×H2100 沓摺共 | 2 | か所
計
区分 | 名 称 | 品種 ・ 寸法 | 数 量 | 単位 | 単 価 | 金 額 | 備 考 | 第 回既済部分検査内訳書
[8 empty] | 数 量 | 金 額
33

## １ｼｬｯﾀ-工事
設計内訳書－Ｂ
区分 | 名 称 | 品種 ・ 寸法 | 数 量 | 単位 | 単 価 | 金 額 | 備 考 | 第 回既済部分検査内訳書
[8 empty] | 数 量 | 金 額
6) | ｼｬｯﾀｰ工事
| SS-4 | W2500×H2500 | 1 | か所
計
区分 | 名 称 | 品種 ・ 寸法 | 数 量 | 単位 | 単 価 | 金 額 | 備 考 | 第 回既済部分検査内訳書
[8 empty] | 数 量 | 金 額
34

## １FRP断熱ﾊﾟﾈﾙ工事
設計内訳書－Ｂ
区分 | 名 称 | 品種 ・ 寸法 | 数 量 | 単位 | 単 価 | 金 額 | 備 考 | 第 回既済部分検査内訳書
[8 empty] | 数 量 | 金 額
7) | FRP断熱ﾊﾟﾈﾙ工事
| STD-1 | W6960×H2400 | 1 | か所
ｱﾙﾐｶﾞｲﾄﾞﾚｰﾙ
開閉ｽｲｯﾁﾘﾓｺﾝ2か所
| STD-2 | W6830×H4500 | 1 | か所
ｱﾙﾐｶﾞｲﾄﾞﾚｰﾙ
開閉ｽｲｯﾁﾘﾓｺﾝ2か所
| STD-3 | W7210×H4500 | 1 | か所
ｱﾙﾐｶﾞｲﾄﾞﾚｰﾙ
開閉ｽｲｯﾁﾘﾓｺﾝ2か所
計
区分 | 名 称 | 品種 ・ 寸法 | 数 量 | 単位 | 単 価 | 金 額 | 備 考 | 第 回既済部分検査内訳書
[8 empty] | 数 量 | 金 額
35

## １ﾄｲﾚﾌﾞ-ｽ
設計内訳書－Ｂ
区分 | 名 称 | 品種 ・ 寸法 | 数 量 | 単位 | 単 価 | 金 額 | 備 考 | 第 回既済部分検査内訳書
[8 empty] | 数 量 | 金 額
8) | ﾄｲﾚﾌﾞｰｽ
| TB-1 | W983×H2400 | 1 | か所
| TB-2 | W3180×H2400 | 1 | か所
| TB-3 | W3750×H2400 | 1 | か所
計
区分 | 名 称 | 品種 ・ 寸法 | 数 量 | 単位 | 単 価 | 金 額 | 備 考 | 第 回既済部分検査内訳書
[8 empty] | 数 量 | 金 額
36

## １ｶﾞﾗｽ
設計内訳書－Ｂ
区分 | 名 称 | 品種 ・ 寸法 | 数 量 | 単位 | 単 価 | 金 額 | 備 考 | 第 回既済部分検査内訳書
[8 empty] | 数 量 | 金 額
15 | ｶﾞﾗｽ工事
| あかり窓 | ｼｰﾘﾝｸﾞ･清掃共
| 型板ｶﾞﾗｽ | W100×H100 | 14 | か所
ｼｰﾘﾝｸﾞ･清掃共
| 型板ｶﾞﾗｽ | W800×H600 | 2 | か所
ｼｰﾘﾝｸﾞ･清掃共
| 型板ｶﾞﾗｽ | W100×H800 | 1 | か所
ｼｰﾘﾝｸﾞ･清掃共
| 強化ｶﾞﾗｽ | t4 2.00㎡以下 | 2 | ㎡
ｼｰﾘﾝｸﾞ･清掃共 ﾄｳﾒｲ5-
| 複層ｶﾞﾗｽ | A16-LowE6 2.00㎡以下 | 31.3 | ㎡
ｼｰﾘﾝｸﾞ･清掃共 型板4-
| 複層ｶﾞﾗｽ | A16-LowE6 2.00㎡以下 | 3 | ㎡
ｼｰﾘﾝｸﾞ･清掃共 強化4+A12+
| 複層ｶﾞﾗｽ | ﾄｳﾒｲ5 W1150×H700 | 5 | か所
計
区分 | 名 称 | 品種 ・ 寸法 | 数 量 | 単位 | 単 価 | 金 額 | 備 考 | 第 回既済部分検査内訳書
[8 empty] | 数 量 | 金 額
37

## １塗装
設計内訳書－Ｂ
区分 | 名 称 | 品種 ・ 寸法 | 数 量 | 単位 | 単 価 | 金 額 | 備 考 | 第 回既済部分検査内訳書
[8 empty] | 数 量 | 金 額
16 | 塗装工事
（外部）
額縁
| EP塗 | 木部 細巾物 | 82.6 | ｍ
ｼｬｯﾀｰ廻り開口枠
| SOP塗 | 鉄部 細巾物 | 8.4 | ｍ
2F女子専用 洗面室 三方枠
| SOP塗 | 鉄部 細巾物 | 4.8 | ｍ
4F 給湯ｽﾍﾟｰｽ 三方枠
| SOP塗 | 鉄部 細巾物 | 6.2 | ｍ
| DP塗 | 鋼製建具面 | 31.3 | ㎡
区分 | 名 称 | 品種 ・ 寸法 | 数 量 | 単位 | 単 価 | 金 額 | 備 考 | 第 回既済部分検査内訳書
[8 empty] | 数 量 | 金 額
| 外壁-C | ｼﾗﾝ系浸透性吸水防止剤
| 撥水材塗布 | 打放面 | 555 | ㎡
| 腰壁 天端 | ｼﾗﾝ系浸透性吸水防止剤
| 撥水材塗布 | ｺﾝｺﾃ面 | 3.9 | ㎡
| 梁型 | ｼﾗﾝ系浸透性吸水防止剤
| 撥水材塗布 | 打放面 | 26.9 | ㎡
| 軒天 | ｼﾗﾝ系浸透性吸水防止剤
| 撥水材塗布 | 打放面 | 33.9 | ㎡
| 外階段 手摺壁 | ｼﾗﾝ系浸透性吸水防止剤
| 撥水材塗布 | 打放面 | 7 | ㎡
| 屋上1･3 外壁天端 | ｼﾗﾝ系浸透性吸水防止剤
| 撥水材塗布 | 打放面 | 2.8 | ㎡
38
設計内訳書－Ｂ
区分 | 名 称 | 品種 ・ 寸法 | 数 量 | 単位 | 単 価 | 金 額 | 備 考 | 第 回既済部分検査内訳書
[8 empty] | 数 量 | 金 額
（内部）
壁
| EP塗 | PB面 | 212 | ㎡
壁
| EP塗 | 耐火面 | 42.6 | ㎡
壁
| EP塗 | 打放面 | 15.4 | ㎡
下り壁
| EP塗 | PB面 | 4.2 | ㎡
段裏
| EP塗 | 打放面 | 30.8 | ㎡
梁
| EP塗 | 打放面 | 9.5 | ㎡
ｶｰﾃﾝﾎﾞｯｸｽ
| EP-G塗 | 木部 | 5.4 | ㎡
| OP塗 | 木製建具面 | 20.3 | ㎡
ｼｬﾜｰﾕﾆｯﾄ開口枠
| OP塗 | 木部 細巾物 | 22.4 | ｍ
| DP塗 | 鋼製建具面 | 97.8 | ㎡
巾木
| CL塗 | 木部 細巾物 | 158 | ｍ
計
区分 | 名 称 | 品種 ・ 寸法 | 数 量 | 単位 | 単 価 | 金 額 | 備 考 | 第 回既済部分検査内訳書
[8 empty] | 数 量 | 金 額
39

## １内外装
設計内訳書－Ｂ
区分 | 名 称 | 品種 ・ 寸法 | 数 量 | 単位 | 単 価 | 金 額 | 備 考 | 第 回既済部分検査内訳書
[8 empty] | 数 量 | 金 額
17 | 内外装工事
（外部）
外壁-A
| EPS板 | t100打込 樹脂製胴縁付 | 514 | ㎡
| 外壁-A | ｷｬｯﾌﾟ式 立平葺き
| カラーアルミ | t0.7 | 451 | ㎡
外壁-A
| 透湿防水シート |  | 451 | ㎡
外壁-A
| 水下納め(水切、唐草) | ｶﾗｰｱﾙﾐt0.7 | 90.6 | ｍ
外壁-A
| 水上納め(雨押え、面戸) | ｶﾗｰｱﾙﾐt0.7 | 94.7 | ｍ
外壁-A
| 水上納め(下地、廻り縁) | 亜鉛ﾒｯｷ鋼板t0.8 | 94.7 | ｍ
外壁-A
| 出隅納め | 下地:亜鉛ﾒｯｷ鋼板 t=0.8 | 7.8 | ｍ
外壁-A
| ｹﾗﾊﾞ側躯体取合納め | ｶﾗｰｱﾙﾐt0.7 | 16.1 | ｍ
外壁-A
| ｻｯｼ取合水上側納め | ｶﾗｰｱﾙﾐt0.7 | 26.3 | ｍ
外壁-A
| ｻｯｼ取合水上側額縁 | ｶﾗｰｱﾙﾐt0.7 | 26.3 | ｍ
外壁-A
| ｻｯｼ取合水下側納め | ｶﾗｰｱﾙﾐt0.7 | 20.6 | ｍ
外壁-A
| ｻｯｼ取合水下側額縁 | ｶﾗｰｱﾙﾐt0.7 | 20.6 | ｍ
区分 | 名 称 | 品種 ・ 寸法 | 数 量 | 単位 | 単 価 | 金 額 | 備 考 | 第 回既済部分検査内訳書
[8 empty] | 数 量 | 金 額
外壁-A
| ｻｯｼ取合横側納め | ｶﾗｰｱﾙﾐt0.7 | 24.1 | ｍ
外壁-A
| ｻｯｼ取合横側額縁 | ｶﾗｰｱﾙﾐt0.7 | 24.1 | ｍ
外壁-A/B
| 取合水上側納め | ｶﾗｰｱﾙﾐt0.7 | 16.3 | ｍ
外壁-A/B
| 取合水上側額縁 | ｶﾗｰｱﾙﾐt0.7 | 16.3 | ｍ
外壁-A/B
| 取合水下側納め | ｶﾗｰｱﾙﾐt0.7 | 16.3 | ｍ
外壁-A/B
| 取合水下側額縁 | ｶﾗｰｱﾙﾐt0.7 | 16.3 | ｍ
外壁-B
| EPS板 | t100打込 樹脂製胴縁付 | 28.7 | ㎡
| 外壁-B | カラーアルミ t=0.5 W228
| カラーアルミ | ﾋﾞｰｽﾞ発泡ﾎﾟﾘｽﾁﾚﾝ板貼り | 28.7 | ㎡
外壁-B
| 透湿防水シート |  | 28.7 | ㎡
外壁-B
| 水下納め |  | 16.3 | ｍ
外壁-B
| 水上納め |  | 16.3 | ｍ
外壁-B
| 窓抱き納め |  | 15.8 | ｍ
外壁-B
| 窓抱き側額縁 |  | 15.8 | ｍ
40
設計内訳書－Ｂ
区分 | 名 称 | 品種 ・ 寸法 | 数 量 | 単位 | 単 価 | 金 額 | 備 考 | 第 回既済部分検査内訳書
[8 empty] | 数 量 | 金 額
| 外壁-D | ｷｬｯﾌﾟ式 立平葺き
| カラーアルミ | t0.7 | 67.7 | ㎡
外壁-D
| 透湿防水ｼｰﾄ |  | 67.7 | ㎡
| 外壁-F | XPS板t100後貼 樹脂ﾓﾙﾀﾙ
| 湿式外断熱 | t3.0 複層仕上塗材RE共 | 66.3 | ㎡
| 外壁-F | XPS板t100打込 樹脂ﾓﾙﾀﾙ
| 湿式外断熱 | t3.0 複層仕上塗材RE共 | 44 | ㎡
外壁-F
| 湿式外断熱開口役物 | 三方 | 4.1 | ｍ
外壁-F
| 湿式外断熱ｼｰﾙ | 開口部 | 4.7 | ｍ
外壁-F
| 湿式外断熱開口役物 | 水切納 | 0.6 | ｍ
外壁-F
| 湿式外断熱ｼｰﾙ | 小口端部 | 3.7 | ｍ
| STD前 床 | ｾﾗﾐｯｸ骨材配合散布型
| 強靭床仕上 | 押えｺﾝ面 | 14.2 | ㎡
| 床 | 特号
| EPS板 | 押えｺﾝ下 ｔ25 | 14.2 | ㎡
建具廻り
| 発泡ｳﾚﾀﾝ充填 | t100 | 111 | ｍ
区分 | 名 称 | 品種 ・ 寸法 | 数 量 | 単位 | 単 価 | 金 額 | 備 考 | 第 回既済部分検査内訳書
[8 empty] | 数 量 | 金 額
41
設計内訳書－Ｂ
区分 | 名 称 | 品種 ・ 寸法 | 数 量 | 単位 | 単 価 | 金 額 | 備 考 | 第 回既済部分検査内訳書
[8 empty] | 数 量 | 金 額
（内部）
床
| ﾋﾞﾆﾙ床ｼｰﾄ | t2 溶接工法 | 162 | ㎡
床
| ﾋﾞﾆﾙ床ｼｰﾄ | t2 溶接工法 ｴﾎﾟｷｼ接着 | 46 | ㎡
段部
| ﾋﾞﾆﾙ床ｼｰﾄ | t2 溶接工法 | 42 | ㎡
踊場
| ﾋﾞﾆﾙ床ｼｰﾄ | t2 溶接工法 | 33.5 | ㎡
床
| 長尺ｺﾞﾑｼｰﾄ | t2 | 131 | ㎡
床
| ﾋﾞﾆﾙ床ﾀｲﾙ | t2 | 108 | ㎡
床
| ﾋﾞﾆﾙ床ﾀｲﾙ | t2 (OAﾌﾛｱ面) | 0.8 | ㎡
床
| ﾀｲﾙｶｰﾍﾟｯﾄ | t6.5 | 143 | ㎡
床
| 汚垂ｼｰﾄ | t6 ｴﾎﾟｷｼ接着 | 2.4 | ㎡
| 床 | ｾﾗﾐｯｸ骨材配合散布型
| 強靭床仕上 |  | 231 | ㎡
床
| 防塵塗装 |  | 248 | ㎡
区分 | 名 称 | 品種 ・ 寸法 | 数 量 | 単位 | 単 価 | 金 額 | 備 考 | 第 回既済部分検査内訳書
[8 empty] | 数 量 | 金 額
機械基礎 立上り
| 防塵塗装 |  | 18.1 | ㎡
機械基礎 天端
| 防塵塗装 |  | 22.1 | ㎡
防油堤 立上り
| 防塵塗装 |  | 3 | ㎡
床
| OAﾌﾛｱｰ | H100 | 0.8 | ㎡
| OAﾌﾛｱｰ端部処理 | H100 | 2.7 | ｍ
| ﾋﾞﾆﾙ巾木 | H60 | 500 | ｍ
階段
| ﾋﾞﾆﾙ巾木 | H60 稲妻型 | 60.8 | ｍ
巾木
| 長尺ｺﾞﾑｼｰﾄ | t2 H100 | 47.4 | ｍ
| 巾木 | ｾﾗﾐｯｸ骨材配合散布型
| 強靭床仕上 | H100 | 48.7 | ｍ
巾木
| 防塵塗装 | H100 | 77.4 | ｍ
壁
| ﾋﾞﾆﾙｸﾛｽ | 打放面 | 28.7 | ㎡
壁
| ﾋﾞﾆﾙｸﾛｽ | PB面 | 904 | ㎡
42
設計内訳書－Ｂ
区分 | 名 称 | 品種 ・ 寸法 | 数 量 | 単位 | 単 価 | 金 額 | 備 考 | 第 回既済部分検査内訳書
[8 empty] | 数 量 | 金 額
壁
| ﾋﾞﾆﾙｸﾛｽ | 耐火面 | 3.7 | ㎡
壁
| 石膏ﾎﾞｰﾄﾞ | t12.5 (LGS面) 塗装下 | 138 | ㎡
壁
| 石膏ﾎﾞｰﾄﾞ | t12.5 (LGS面) ｸﾛｽ下 | 411 | ㎡
壁
| 石膏ﾎﾞｰﾄﾞ | t12.5+12.5 (LGS面) 塗装下 | 28.7 | ㎡
壁
| 石膏ﾎﾞｰﾄﾞ | t12.5+12.5 (LGS面) ｸﾛｽ下 | 494 | ㎡
壁
| 石膏ﾎﾞｰﾄﾞ | t12.5 (LGS面) ｹｲｶﾙ板下 | 8.1 | ㎡
壁
| 石膏ﾎﾞｰﾄﾞ | t12.5+12.5 (LGS面) 素地 | 78.7 | ㎡
| 壁 | t12.5+12.5 (LGS面)
| 石膏ﾎﾞｰﾄﾞ | ｹｲｶﾙ板下 | 23.7 | ㎡
| 壁 | t12.5+12.5 (LGS面)
| 石膏ﾎﾞｰﾄﾞ | 木毛板下 | 20.7 | ㎡
壁
| 耐水石膏ﾎﾞｰﾄﾞ | t12.5 (LGS面) 塗装下 | 23.4 | ㎡
壁
| 耐水石膏ﾎﾞｰﾄﾞ | t12.5 (LGS面) ｷｯﾁﾝﾊﾟﾈﾙ下 | 3.4 | ㎡
壁
| 耐水石膏ﾎﾞｰﾄﾞ | t12.5 (LGS面) ｹｲｶﾙ板下 | 102 | ㎡
区分 | 名 称 | 品種 ・ 寸法 | 数 量 | 単位 | 単 価 | 金 額 | 備 考 | 第 回既済部分検査内訳書
[8 empty] | 数 量 | 金 額
| 壁 | t12.5+PBt12.5 (LGS面)
| 耐水石膏ﾎﾞｰﾄﾞ | 塗装下 | 22.2 | ㎡
| 壁 | t12.5+PBt12.5 (LGS面)
| 耐水石膏ﾎﾞｰﾄﾞ | ｹｲｶﾙ板下 | 53.5 | ㎡
| ﾗｲﾆﾝｸﾞ壁 | t12.5+PBt12.5 (LGS面)
| 耐水石膏ﾎﾞｰﾄﾞ | ｹｲｶﾙ板下 | 21.4 | ㎡
壁
| 強化石膏ﾎﾞｰﾄﾞ | t12.5 (LGS面) 素地 | 6.2 | ㎡
壁
| 強化石膏ﾎﾞｰﾄﾞ | t12.5 (LGS面) ｹｲｶﾙ板下 | 4 | ㎡
壁
| ｹｲ酸ｶﾙｼｳﾑ板 | t6 PB面 素地 | 26.4 | ㎡
壁
| 化粧ｹｲ酸ｶﾙｼｳﾑ板 | t6 PB面 | 187 | ㎡
壁
| 木毛ｾﾒﾝﾄ板 | t15 PB面 | 20.7 | ㎡
壁
| ｷｯﾁﾝﾊﾟﾈﾙ | t3 PB面 | 4.6 | ㎡
天井ﾌﾄｺﾛ内 壁
| 石膏ﾎﾞｰﾄﾞ | t12.5+12.5 (LGS面) 素地 | 184 | ㎡
| 天井ﾌﾄｺﾛ内 壁 | t12.5+PBt12.5 (LGS面)
| 耐水石膏ﾎﾞｰﾄﾞ | 素地 | 27.4 | ㎡
天井ﾌﾄｺﾛ内 壁
| 強化石膏ﾎﾞｰﾄﾞ | t12.5 (LGS面) 素地 | 2.1 | ㎡
43
設計内訳書－Ｂ
区分 | 名 称 | 品種 ・ 寸法 | 数 量 | 単位 | 単 価 | 金 額 | 備 考 | 第 回既済部分検査内訳書
[8 empty] | 数 量 | 金 額
下り壁
| 石膏ﾎﾞｰﾄﾞ | t9.5 (LGS面) 塗装下 | 4.2 | ㎡
下り壁
| 耐水石膏ﾎﾞｰﾄﾞ | t12.5 (LGS面) ｷｯﾁﾝﾊﾟﾈﾙ下 | 1.1 | ㎡
天井
| 岩綿吸音板 | t9 PBt9.5共 | 498 | ㎡
天井
| ｹｲ酸ｶﾙｼｳﾑ板 | t6 ｼﾞｮｲﾅｰ留め | 44 | ㎡
| 天井 | 不燃
| 化粧石膏ﾎﾞｰﾄﾞ | t9.5 | 130 | ㎡
下り壁
| 見切縁 | 塩ﾋﾞ | 8.7 | ｍ
壁ｷｯﾁﾝﾊﾟﾈﾙ
| 見切縁 | 塩ﾋﾞ | 2.8 | ｍ
天井
| 廻縁 | 塩ﾋﾞ | 755 | ｍ
| ｺｰﾅｰﾋﾞｰﾄ |  | 49.3 | ｍ
| 壁 | t25 32kg/m3
| ｸﾞﾗｽｳｰﾙﾎﾞｰﾄﾞ | ｽﾋﾟﾝﾄﾞﾘﾙﾋﾟﾝ留め | 121 | ㎡
| 天井 | t25 32kg/m3
| ｸﾞﾗｽｳｰﾙﾎﾞｰﾄﾞ | ｽﾋﾟﾝﾄﾞﾘﾙﾋﾟﾝ留め | 62.8 | ㎡
| 梁 | t25 32kg/m3
| ｸﾞﾗｽｳｰﾙﾎﾞｰﾄﾞ | ｽﾋﾟﾝﾄﾞﾘﾙﾋﾟﾝ留め | 57.3 | ㎡
区分 | 名 称 | 品種 ・ 寸法 | 数 量 | 単位 | 単 価 | 金 額 | 備 考 | 第 回既済部分検査内訳書
[8 empty] | 数 量 | 金 額
| ｸﾞﾗｽｳｰﾙﾎﾞｰﾄﾞ見切縁 | t25用 | 41.9 | ｍ
| 壁-H | 強化PBt12.5+12.5両面
| 耐火間仕切 | W65 @450 | 37.7 | ㎡
| 壁-H | 強化PBt12.5+12.5両面
| 耐火間仕切 | W100 @450 | 19.6 | ㎡
壁-H
| 耐火間仕切ｼｰﾘﾝｸﾞ |  | 153 | ｍ
壁-I
| 遮音間仕切ｼｰﾘﾝｸﾞ |  | 591 | ｍ
壁-M
| 遮音間仕切ｼｰﾘﾝｸﾞ |  | 39.4 | ｍ
壁-I
| ｸﾞﾗｽｳｰﾙ充填 | t50 24kg/m3 | 381 | ㎡
壁-M
| ｸﾞﾗｽｳｰﾙ充填 | t50 24kg/m3 | 39 | ㎡
| 壁 | 後貼
| 複合板 | t56 (XPS板t50+ｹｲｶﾙ板t6) | 13.7 | ㎡
| 壁 | 後貼 t56 (XPS板t50+
| 複合板 | 化粧ｹｲｶﾙ板t6) | 20.2 | ㎡
| 壁 | 後貼 t65 (XPS板t50+
| 複合板 | 木毛ｾﾒﾝﾄ板t15) | 135 | ㎡
| 壁 | 後貼 t115 (XPS板t100+
| 複合板 | 木毛ｾﾒﾝﾄ板t15) | 166 | ㎡
44
設計内訳書－Ｂ
区分 | 名 称 | 品種 ・ 寸法 | 数 量 | 単位 | 単 価 | 金 額 | 備 考 | 第 回既済部分検査内訳書
[8 empty] | 数 量 | 金 額
| 壁 | 後張 t115 (XPS板t100+
| 複合板 | 木毛ｾﾒﾝﾄ板t15) | 12.8 | ㎡
| 梁 | 後貼 t56 (XPS板t50+
| 複合板 | ｹｲｶﾙ板t6) | 1.6 | ㎡
| 梁 | 後貼 t56 (XPS板t50+
| 複合板 | 化粧ｹｲｶﾙ板t6) | 1.5 | ㎡
| 梁 | 後貼 t65 (XPS板t50+
| 複合板 | 木毛ｾﾒﾝﾄ板t15) | 17.5 | ㎡
| 梁 | 後貼 t115 (XPS板t100+
| 複合板 | 木毛ｾﾒﾝﾄ板t15) | 147 | ㎡
| 天井 | 後貼 t35 (XPS板t20+
| 複合板 | 木毛ｾﾒﾝﾄ板t15) | 4.6 | ㎡
| 天井 | 後貼 t115 (XPS板t100+
| 複合板 | 木毛ｾﾒﾝﾄ板t15) | 188 | ㎡
| ﾋﾟｯﾄ壁 | 打込 3種a
| XPS板 | t50 | 216 | ㎡
| ﾋﾟｯﾄ梁型 | 打込 3種a
| XPS板 | t50 | 213 | ㎡
| ﾋﾟｯﾄ天井 | 打込 3種a
| XPS板 | t50 | 392 | ㎡
| 床 折返し | 接着 3種a
| XPS板 | t20 | 215 | ㎡
| 天井ﾌﾄｺﾛ 壁 | 打込 3種a
| XPS板 | t20 | 0.7 | ㎡
区分 | 名 称 | 品種 ・ 寸法 | 数 量 | 単位 | 単 価 | 金 額 | 備 考 | 第 回既済部分検査内訳書
[8 empty] | 数 量 | 金 額
| 天井ﾌﾄｺﾛ 壁 | 打込 3種a
| XPS板 | t50 | 17 | ㎡
| 梁型 | 打込 3種a
| XPS板 | t20 | 52.4 | ㎡
| 梁型 | 打込 3種a
| XPS板 | t50 | 19.9 | ㎡
| 梁型 | 打込 3種a
| XPS板 | t100 | 110 | ㎡
| 天井 折返し | 打込 3種a
| XPS板 | t20 | 36.9 | ㎡
| 天井 | 打込 3種a
| XPS板 | t20 | 2 | ㎡
| 天井 折返し | 打込 3種a
| XPS板 | t50 | 4.2 | ㎡
| 天井 | 打込 3種a
| XPS板 | t50 | 16.1 | ㎡
| RD下 断熱補強 | 後貼 3種a
| XPS板 | t50 | 8 | ㎡
| 天井 | 打込 3種a
| XPS板 | t100 | 113 | ㎡
建具廻り
| 発泡ｳﾚﾀﾝ充填 | t100 | 11.7 | ｍ
計
45

## １仕上ﾕﾆｯﾄ
設計内訳書－Ｂ
区分 | 名 称 | 品種 ・ 寸法 | 数 量 | 単位 | 単 価 | 金 額 | 備 考 | 第 回既済部分検査内訳書
[8 empty] | 数 量 | 金 額
18 | 仕上ﾕﾆｯﾄ工事
(内部)
ﾒﾗﾐﾝﾎﾟｽﾄﾌｫｰﾑ
| ﾗｲﾆﾝｸﾞ天板 | t21 W100 | 6.9 | ｍ
ﾒﾗﾐﾝﾎﾟｽﾄﾌｫｰﾑ
| ﾗｲﾆﾝｸﾞ天板 | t21 W110 | 4 | ｍ
ﾗﾝﾊﾞｰｺｱ t18
| ｶｰﾃﾝﾎﾞｯｸｽ | W120×H120 ｺ型 | 12.1 | ｍ
2F 女子専用区画
| ｼｬﾜｰﾕﾆｯﾄ | 既製品 800×1200 | 1 | か所
2F 男子洗濯･洗面室
| ｼｬﾜｰﾕﾆｯﾄ | 既製品 800×1200 | 3 | か所
区分 | 名 称 | 品種 ・ 寸法 | 数 量 | 単位 | 単 価 | 金 額 | 備 考 | 第 回既済部分検査内訳書
[8 empty] | 数 量 | 金 額
1F 男子WC
| 鏡 | W360×H1100 | 1 | か所
1F 女子WC
| 鏡 | W360×H1100 | 1 | か所
2F 男子洗濯･洗面室
| 鏡 | W360×H940 | 3 | か所
2F 女子洗濯･洗面室
| 鏡 | W360×H940 | 1 | か所
4F 機械室 煙突ﾗｲﾆﾝｸﾞ材
| ｽﾃﾝﾚｽ内貼加工品 | 内径450 t50 L1000 | 4 | か所
4F 機械室 煙突ﾗｲﾆﾝｸﾞ材
| 底部ｽﾃﾝﾚｽ内貼加工品 | 内径450 t50 L1000 | 1 | か所
4F 機械室 煙突ﾗｲﾆﾝｸﾞ材
| T字加工品 | 内径450 t50 L1000 | 1 | か所
2F 女子専用区画
| ﾛｰﾙｽｸﾘｰﾝ | W900×H2050 | 1 | か所
| 連通管 | VP管 φ100 半割 L500 | 2 | か所
| 連通管 | VP管 φ100 半割 L600 | 4 | か所
46
設計内訳書－Ｂ
区分 | 名 称 | 品種 ・ 寸法 | 数 量 | 単位 | 単 価 | 金 額 | 備 考 | 第 回既済部分検査内訳書
[8 empty] | 数 量 | 金 額
| 連通管 | VP管 φ100 半割 L700 | 8 | か所
| 通気管 | VP管 φ50 L500 | 2 | か所
| 通気管 | VP管 φ50 L600 | 4 | か所
| 通気管 | VP管 φ50 L700 | 8 | か所
(家具)
1F 男子WC
| F-1 | W750×D600×H800 | 1 | か所
1F 男子WC SK
| F-2 | W900×D300 | 1 | か所
1F 女子WC
| F-3 | W780×D600×H800 | 1 | か所
| 2F 仮眠室3~9,16~21 | 仮眠室ベッド
| F-4 | W1000×D2202×H890 | 13 | か所
| 2F 仮眠室3~9,16~21 | 仮眠室ロッカー
| F-5 | W1500×D700×H2400 | 13 | か所
| 2F 女性専用区画仮眠室1~2 | 仮眠室ベッド
| F-4 | W1000×D2202×H890 | 2 | か所
区分 | 名 称 | 品種 ・ 寸法 | 数 量 | 単位 | 単 価 | 金 額 | 備 考 | 第 回既済部分検査内訳書
[8 empty] | 数 量 | 金 額
| 2F 女性専用区画仮眠室1~2 | 仮眠室ロッカー
| F-5 | W1500×D700×H2400 | 2 | か所
2F 男子WC SK
| F-6 | W920×D300 | 1 | か所
2F ｼｬﾜｰ･洗濯室･洗面所
| F-7 | W2274×D600×H800 | 1 | か所
2F 女性専用区画
| F-8 | W1050×D600×H800 | 1 | か所
2F 女性専用区画
| F-9 | W700×D500×H800 | 1 | か所
3F 消防署長兼団長室
| F-22 | W2065×D500×H700 | 1 | か所
3F 消防署長兼団長室
| F-23 | W750×D700×H1800 | 1 | か所
3F 消防長室
| F-23 | W750×D700×H1800 | 1 | か所
3F 消防長室
| F-24 | W3115×D500×H1800 | 1 | か所
3F 共創ｽﾍﾟｰｽ
| F-25 | W3600×D500×H700 | 1 | か所
1F 救急資機材倉庫
| NF-A | W3655×D626×H2098 | 2 | か所
1F 救急資機材倉庫
| NF-B | W910×D626×H2398 | 1 | か所
47
設計内訳書－Ｂ
区分 | 名 称 | 品種 ・ 寸法 | 数 量 | 単位 | 単 価 | 金 額 | 備 考 | 第 回既済部分検査内訳書
[8 empty] | 数 量 | 金 額
3F 消防本部･消防署用書庫兼倉
| NF-Y | W3600×D450×H2700 | 1 | か所
3F 消防本部･消防署用書庫兼倉
| NF-Z | W4840×D624×H2200 | 4 | か所
3F 消防本部･消防署用書庫兼倉
| NF-AA | W6340×D624×H2200 | 1 | か所
3F 消防本部･消防署用書庫兼倉
| NF-BB | W3730×D6616(D672×8)×H2284 | 1 | か所
3F 消防本部･消防署用書庫兼倉
| NF-FF | W3040×D624×H2100 | 1 | か所
1F 出動準備室
| KS-1 | W775×D650×H2000 | 50 | か所
2F ｼｬﾜｰ･洗濯室･洗面所
| KS-4 | W654×D280×H1800 | 4 | か所
2F 女性専用区画
| KS-5 | W336×D280×H1800 | 1 | か所
3F 更衣室
| KS-6 | W500×D520×H2400 | 14 | か所
1F 消防車車庫
| KS-7 | W900×D515×H1900 | 3 | か所
1F 消毒乾燥室
| TN-1 | W600×D700×H700 | 1 | か所
1F 消毒乾燥室
| TN-2 | W1800×D700×H850 | 1 | か所
区分 | 名 称 | 品種 ・ 寸法 | 数 量 | 単位 | 単 価 | 金 額 | 備 考 | 第 回既済部分検査内訳書
[8 empty] | 数 量 | 金 額
1F 消毒乾燥室
| TN-3 | W1800×D500×H600 | 1 | か所
1F 消毒乾燥室
| TN-4 | W1600×D700×H850 | 1 | か所
1F 消毒乾燥室
| TN-5 | W1600×D500×H600 | 1 | か所
1F 消毒乾燥室
| TN-6 | W1600×D700×H850 | 1 | か所
1F 消毒乾燥室
| TN-7 | W1600×D500×H600 | 1 | か所
1F 出動準備室
| TN-8 | W1200×D600×H1000 | 1 | か所
| 3F 共創ｽﾍﾟｰｽ | キッチン
| TO-1 | W2440×D650×H850 | 1 | か所
| ４F | 流し台L1950、水切ｶﾊﾞｰ、
| 給湯スペース | 吊戸棚L1200･ﾚﾝｼﾞﾌｰﾄﾞL750 | 1 | か所
48
設計内訳書－Ｂ
区分 | 名 称 | 品種 ・ 寸法 | 数 量 | 単位 | 単 価 | 金 額 | 備 考 | 第 回既済部分検査内訳書
[8 empty] | 数 量 | 金 額
| 消火器ﾎﾞｯｸｽ | 埋込型 | 3 | か所
| 消火器ﾎﾞｯｸｽ | ｽﾀﾝﾄﾞ式 | 5 | か所
計
区分 | 名 称 | 品種 ・ 寸法 | 数 量 | 単位 | 単 価 | 金 額 | 備 考 | 第 回既済部分検査内訳書
[8 empty] | 数 量 | 金 額
49

## １ｻｲﾝ
設計内訳書－Ｂ
区分 | 名 称 | 品種 ・ 寸法 | 数 量 | 単位 | 単 価 | 金 額 | 備 考 | 第 回既済部分検査内訳書
[8 empty] | 数 量 | 金 額
19 | ｻｲﾝ工事
(外部)
SUS箱文字
| 館名文字 | 網走地区消防組合 | 1 | か所
(ｻｲﾝ)
| IN-2 室名ｻｲﾝ1(壁付) | W250×H120 | 9 | か所
| IN-3 室名ｻｲﾝ2(突出) | W271×H120 | 1 | か所
| IN-4 室名ｻｲﾝ3(ｼｰﾄ文字) | H30 | 27 | か所
| IN-5 室名ｻｲﾝ4(仮眠室) | H2550 | 15 | か所
| IN-6 ﾄｲﾚｻｲﾝ | W150×H2000 | 2 | か所
| IN-7 階数表示 | H80 | 2 | か所
| IN-7 階数表示(踊り場) | W300×H240 | 3 | か所
| IN-8 ｶﾞﾗｽ面衝突防止 |  | 1 | か所
| IN-9 駐車場ﾗｲﾝ引き | W100 | 6 | ｍ
区分 | 名 称 | 品種 ・ 寸法 | 数 量 | 単位 | 単 価 | 金 額 | 備 考 | 第 回既済部分検査内訳書
[8 empty] | 数 量 | 金 額
計
50

## １消防訓練器具
設計内訳書－Ｂ
区分 | 名 称 | 品種 ・ 寸法 | 数 量 | 単位 | 単 価 | 金 額 | 備 考 | 第 回既済部分検査内訳書
[8 empty] | 数 量 | 金 額
20 | 消防訓練器具工事
屋上訓練ﾊﾟｲﾌﾟ及び
| 屋上消防専用U字ｱﾝｶｰ |  | 1 | 式
| 消防訓練用丸環 検査済 |  | 1 | 式
| 外壁 | SUSﾊﾟｲﾌﾟ
| 開口上部訓練ﾊﾟｲﾌﾟ | φ76.3×3 L=4470 | 1 | 式
使用荷重 300kg
| 物干し金物 ２ | 消毒乾燥室 | 1 | 式
| 物干し金物 ４ | 出動準備室 | 1 | 式
計
区分 | 名 称 | 品種 ・ 寸法 | 数 量 | 単位 | 単 価 | 金 額 | 備 考 | 第 回既済部分検査内訳書
[8 empty] | 数 量 | 金 額
51

## ｵｲﾙﾀﾝｸ基礎
設計内訳書－Ｂ
区分 | 名 称 | 品種 ・ 寸法 | 数 量 | 単位 | 単 価 | 金 額 | 備 考 | 第 回既済部分検査内訳書
[8 empty] | 数 量 | 金 額
21 | ｵｲﾙﾀﾝｸ基礎工事
| 隅やりかた |  | 2 | か所
| 墨出し |  | 12.7 | ㎡
| 養生 |  | 12.7 | ㎡
| 整理清掃後片付け |  | 12.7 | ㎡
| 地足場 | RC造標準日数 | 12.7 | ㎡
| 仮設材運搬 | 地足場 | 12.7 | ㎡
区分 | 名 称 | 品種 ・ 寸法 | 数 量 | 単位 | 単 価 | 金 額 | 備 考 | 第 回既済部分検査内訳書
[8 empty] | 数 量 | 金 額
| 根切 | 総堀り GL-4.77m | 63 | m3
| 床付 |  | 12.7 | ㎡
| 杭間ざらい |  | 4 | か所
| 埋戻 | 山砂 | 30.1 | m3
| 建設発生土運搬 | DID有 10t 11.0km以下 | 63 | m3
| 土工機械運搬 | ﾊﾞｯｸﾎｳ | 2 | 回
| 土工機械運搬 | ﾌﾞﾙﾄﾞｰｻﾞｰ | 1 | 回
| 建設発生土処分費 |  | 63 | m3
| 捨土整理 | 15tﾌﾞﾙﾄﾞｰｻﾞｰ | 63 | m3
親杭横矢板工法
| 山留 | H=4.77m L=16.6m | 74.4 | ㎡
| 基礎下 地業 | 再生ｸﾗｯｼｬﾗﾝ t150 | 3.8 | m3
| 相伴クレーン費 |  | 1 | 日
材料費
| 杭工事 HBﾊﾟｲﾙ | φ6070 -9m | 4 | 本
施工費
| 杭工事 HBﾊﾟｲﾙ | φ6070 -9m | 4 | 本
52
設計内訳書－Ｂ
区分 | 名 称 | 品種 ・ 寸法 | 数 量 | 単位 | 単 価 | 金 額 | 備 考 | 第 回既済部分検査内訳書
[8 empty] | 数 量 | 金 額
| 機械運搬組立解体費 |  | 1 | 式
燃料及び消耗品費、
| 機械器具損料･労務費 | 宿泊費、現場管理費含む | 1 | 日
| 試験費 |  | 1 | 式
| ｾﾒﾝﾄ |  | 22 | t
| 金具代 | φ700 | 4 | か所
| 建設発生土運搬 | DID有 10t 60.0km以下 | 7.8 | m3
| 汚泥処分費 |  | 12.5 | ｔ
杭頭補強
| FTｷｬｯﾌﾟ 標準ﾀｲﾌﾟ | φ600用 | 4 | か所
SD295
| 異形鉄筋 | D10 | 0.3 | t
SD295
| 異形鉄筋 | D13 | 0.2 | t
SD295
| 異形鉄筋 | D16 | 1 | t
| 鉄筋加工組立 | RCﾗｰﾒﾝ 一般 | 1.5 | t
| 鉄筋運搬費 | 4t車 | 1.5 | t
| 鉄筋ｽｸﾗｯﾌﾟ控除 | H2 | 0.03 | t
区分 | 名 称 | 品種 ・ 寸法 | 数 量 | 単位 | 単 価 | 金 額 | 備 考 | 第 回既済部分検査内訳書
[8 empty] | 数 量 | 金 額
＜材料＞
捨ｺﾝ
| 普通ｺﾝｸﾘｰﾄ | FC18 SL15 | 0.6 | m3
| 基礎底盤 | 底盤
| 普通ｺﾝｸﾘｰﾄ | FC24 SL15 | 10.6 | m3
| 基礎支柱 | ｺﾝｸﾘｰﾄ管内
| 普通ｺﾝｸﾘｰﾄ | FC24 SL15 | 1.6 | m3
| 基礎天盤 | 天盤
| 普通ｺﾝｸﾘｰﾄ | FC24 SL15 | 3.5 | m3
＜冬期保温料＞
基礎底盤
| 普通ｺﾝｸﾘｰﾄ |  | 10.6 | m3
基礎支柱
| 普通ｺﾝｸﾘｰﾄ |  | 1.6 | m3
基礎天盤
| 普通ｺﾝｸﾘｰﾄ |  | 3.5 | m3
＜構造体強度補正＞
| 基礎 | +6N
| 構造体強度補正 | FC24 SL15 | 15.7 | m3
53
設計内訳書－Ｂ
区分 | 名 称 | 品種 ・ 寸法 | 数 量 | 単位 | 単 価 | 金 額 | 備 考 | 第 回既済部分検査内訳書
[8 empty] | 数 量 | 金 額
＜ｺﾝｸﾘｰﾄ打設手間＞
| 捨ｺﾝ | ﾎﾟﾝﾌﾟ打設
| ｺﾝｸﾘｰﾄ打設手間 | 30m3/回程度 | 0.6 | m3
| 基礎底盤 | ﾎﾟﾝﾌﾟ打設
| ｺﾝｸﾘｰﾄ打設手間 | 50m3/回未満 | 10.6 | m3
| 基礎支柱 | ﾎﾟﾝﾌﾟ打設
| ｺﾝｸﾘｰﾄ打設手間 | 50m3/回未満 | 1.6 | m3
| 基礎天盤 | ﾎﾟﾝﾌﾟ打設
| ｺﾝｸﾘｰﾄ打設手間 | 50m3/回未満 | 3.5 | m3
＜ｺﾝｸﾘｰﾄﾎﾟﾝﾌﾟ圧送＞
捨ｺﾝ
| ｺﾝｸﾘｰﾄﾎﾟﾝﾌﾟ圧送基本料 | 50m3/回以下 | 1 | 回
基礎底盤
| ｺﾝｸﾘｰﾄﾎﾟﾝﾌﾟ圧送基本料 | 50m3/回以下 | 1 | 回
基礎支柱
| ｺﾝｸﾘｰﾄﾎﾟﾝﾌﾟ圧送基本料 | 50m3/回以下 | 1 | 回
基礎天盤
| ｺﾝｸﾘｰﾄﾎﾟﾝﾌﾟ圧送基本料 | 50m3/回以下 | 1 | 回
| 塩分測定費 |  | 3 | 回
区分 | 名 称 | 品種 ・ 寸法 | 数 量 | 単位 | 単 価 | 金 額 | 備 考 | 第 回既済部分検査内訳書
[8 empty] | 数 量 | 金 額
基礎部
| 普通合板型枠 |  | 41.9 | ㎡
| 型枠運搬費 | 4t車 | 41.9 | ㎡
0
| 既製杭 ようかん撤去 |  | 12 | か所
| ﾏﾝﾎｰﾙ | φ525 鋳鉄製 | 1 | か所
| ﾏﾝﾎｰﾙ | φ750 鋳鉄製 | 1 | か所
| ﾏﾝﾎｰﾙ | φ850 鋳鉄製 | 1 | か所
天端
| ｺﾝｸﾘｰﾄ金鏝 | 仕上 | 12.7 | ㎡
計
54