## 設計内訳書A
設計内訳書－Ａ
| 工事名 | 網走地区消防組合新消防庁舎機械設備工事（１工区） 設計内訳書
| 金 額 |  |  | 金 |  |  | 円
|  |  | 但し消費税を含む金額 | 金 |  |  | 円
区分 | 名 称 | 品種 ・ 寸法 |  | 数 量 | 単位 | 単 価 | 金 額 | 備 考 | 第 回既済部分検査内訳書
[9 empty] | 数 量 | 金 額
Ａ | 直接工事費 |  |  | 1 | 式
Ｂ | 共通仮設費 |  |  | 1 | 式
純工事費 計
Ｃ | 現場管理費 |  |  | 1 | 式
工事原価 計
Ｄ | 一般管理費等 |  |  | 1 | 式
一般管理費 再計
工事価格 計
Ｅ | 消費税等相当額 |  |  | 1 | 式
合 計
区分 | 名 称 | 品種 ・ 寸法 |  | 数 量 | 単位 | 単 価 | 金 額 | 備 考 | 第 回既済部分検査内訳書
[9 empty] | 数 量 | 金 額
1
設計内訳書－Ａ
区分 | 名 称 | 品種 ・ 寸法 |  | 数 量 | 単位 | 単 価 | 金 額 | 備 考 | 第 回既済部分検査内訳書
[9 empty] | 数 量 | 金 額
Ａ | 直接工事費
1 | 空気調和設備工事 |  |  | 1 | 式
2 | 暖房設備工事 |  |  | 1 | 式
3 | 換気設備工事 |  |  | 1 | 式
4 | 車両排ｶﾞｽ設備工事 |  |  | 1 | 式
5 | 自動制御設備工事 |  |  | 1 | 式
6 | 給油設備工事 |  |  | 1 | 式
計
区分 | 名 称 | 品種 ・ 寸法 |  | 数 量 | 単位 | 単 価 | 金 額 | 備 考 | 第 回既済部分検査内訳書
[9 empty] | 数 量 | 金 額
2
設計内訳書－Ａ
区分 | 名 称 | 品種 ・ 寸法 |  | 数 量 | 単位 | 単 価 | 金 額 | 備 考 | 第 回既済部分検査内訳書
[9 empty] | 数 量 | 金 額
区分 | 名 称 | 品種 ・ 寸法 |  | 数 量 | 単位 | 単 価 | 金 額 | 備 考 | 第 回既済部分検査内訳書
[9 empty] | 数 量 | 金 額
3

## 設計内訳書B
設計内訳書－Ｂ
区分 | 名 称 | 品種 ・ 寸法 | 数 量 | 単位 | 単 価 | 金 額 | 備 考 | 第 回既済部分検査内訳書
[8 empty] | 数 量 | 金 額
1 | 空気調和設備工事
EHP-1
| ｴｱｺﾝ室外機 | 冷房：28.0kW暖房：31.5kW | 1 | 台
EHP-1-14方向天井ｶｾｯﾄ型
| ｴｱｺﾝ室内機 | 冷房：3.6kW暖房：4.0kW | 3 | 台
EHP-1-24方向天井ｶｾｯﾄ型
| ｴｱｺﾝ室内機 | 冷房：2.2kW暖房：2.5kW | 1 | 台
EHP-1-3壁掛型
| ｴｱｺﾝ室内機 | 冷房：2.2kW暖房：2.5kW | 1 | 台
EHP-1-4壁掛型
| ｴｱｺﾝ室内機 | 冷房：2.2kW暖房：2.5kW | 1 | 台
EHP-1-5壁掛型
| ｴｱｺﾝ室内機 | 冷房：2.2kW暖房：2.5kW | 1 | 台
EHP-1-6壁掛型
| ｴｱｺﾝ室内機 | 冷房：2.2kW暖房：2.5kW | 1 | 台
EHP-1-7壁掛型
| ｴｱｺﾝ室内機 | 冷房：2.2kW暖房：2.5kW | 1 | 台
EHP-1-8壁掛型
| ｴｱｺﾝ室内機 | 冷房：2.2kW暖房：2.5kW | 1 | 台
EHP-1-9壁掛型
| ｴｱｺﾝ室内機 | 冷房：2.2kW暖房：2.5kW | 1 | 台
EHP-1-10壁掛型
| ｴｱｺﾝ室内機 | 冷房：2.2kW暖房：2.5kW | 1 | 台
EHP-1-11壁掛型
| ｴｱｺﾝ室内機 | 冷房：2.2kW暖房：2.5kW | 1 | 台
EHP-1-12壁掛型
| ｴｱｺﾝ室内機 | 冷房：2.2kW暖房：2.5kW | 1 | 台
区分 | 名 称 | 品種 ・ 寸法 | 数 量 | 単位 | 単 価 | 金 額 | 備 考 | 第 回既済部分検査内訳書
[8 empty] | 数 量 | 金 額
EHP-2
| ｴｱｺﾝ室外機 | 冷房：11.2kW 暖房：12.5kW | 1 | 台
EHP-2-1 壁掛型
| ｴｱｺﾝ室内機 | 冷房：2.2kW 暖房：2.5kW | 1 | 台
EHP-2-2 壁掛型
| ｴｱｺﾝ室内機 | 冷房：2.2kW 暖房：2.5kW | 1 | 台
EHP-2-3 壁掛型
| ｴｱｺﾝ室内機 | 冷房：2.2kW 暖房：2.5kW | 1 | 台
EHP-2-4 壁掛型
| ｴｱｺﾝ室内機 | 冷房：2.2kW 暖房：2.5kW | 1 | 台
EHP-2-5 壁掛型
| ｴｱｺﾝ室内機 | 冷房：2.2kW 暖房：2.5kW | 1 | 台
EHP-2-6 壁掛型
| ｴｱｺﾝ室内機 | 冷房：2.2kW 暖房：2.5kW | 1 | 台
EHP-3
| ｴｱｺﾝ室外機 | 冷房：11.2kW 暖房：12.5kW | 1 | 台
EHP-3-1 壁掛型
| ｴｱｺﾝ室内機 | 冷房：2.2kW 暖房：2.5kW | 1 | 台
EHP-3-2 壁掛型
| ｴｱｺﾝ室内機 | 冷房：2.2kW 暖房：2.5kW | 1 | 台
EHP-3-3 壁掛型
| ｴｱｺﾝ室内機 | 冷房：2.2kW 暖房：2.5kW | 1 | 台
EHP-3-4 壁掛型
| ｴｱｺﾝ室内機 | 冷房：2.2kW 暖房：2.5kW | 1 | 台
EHP-3-5 壁掛型
| ｴｱｺﾝ室内機 | 冷房：2.2kW 暖房：2.5kW | 1 | 台
EHP-3-6 壁掛型
| ｴｱｺﾝ室内機 | 冷房：2.2kW 暖房：2.5kW | 1 | 台
EHP-4
| ｴｱｺﾝ室外機 | 冷房：56.0kW 暖房：63.0kW | 1 | 台
1
設計内訳書－Ｂ
区分 | 名 称 | 品種 ・ 寸法 | 数 量 | 単位 | 単 価 | 金 額 | 備 考 | 第 回既済部分検査内訳書
[8 empty] | 数 量 | 金 額
EHP-4-1 4方向天井ｶｾｯﾄ型
| ｴｱｺﾝ室内機 | 冷房：3.6kW 暖房：4.0kW | 6 | 台
EHP-4-2 2方向天井ｶｾｯﾄ型
| ｴｱｺﾝ室内機 | 冷房：2.8kW 暖房：3.2kW | 1 | 台
EHP-4-3 2方向天井ｶｾｯﾄ型
| ｴｱｺﾝ室内機 | 冷房：2.2kW 暖房：2.5kW | 1 | 台
EHP-4-4 2方向天井ｶｾｯﾄ型
| ｴｱｺﾝ室内機 | 冷房：2.2kW 暖房：2.5kW | 1 | 台
EHP-4-5 2方向天井ｶｾｯﾄ型
| ｴｱｺﾝ室内機 | 冷房：2.2kW 暖房：2.5kW | 1 | 台
EHP-4-6 4方向天井ｶｾｯﾄ型
| ｴｱｺﾝ室内機 | 冷房：3.6kW 暖房：4.0kW | 2 | 台
EHP-4-7 4方向天井ｶｾｯﾄ型
| ｴｱｺﾝ室内機 | 冷房：4.5kW 暖房：5.0kW | 1 | 台
EHP-4-8 4方向天井ｶｾｯﾄ型
| ｴｱｺﾝ室内機 | 冷房：4.5kW 暖房：5.0kW | 2 | 台
EHP-4-9 4方向天井ｶｾｯﾄ型
| ｴｱｺﾝ室内機 | 冷房：3.6kW 暖房：4.0kW | 2 | 台
EHP-4-10 4方向天井ｶｾｯﾄ型
| ｴｱｺﾝ室内機 | 冷房：4.5kW 暖房：5.0kW | 2 | 台
EHP-5
| ｴｱｺﾝ室外機 | 冷房：40.0kW 暖房：45.0kW | 1 | 台
EHP-5-1 4方向天井ｶｾｯﾄ型
| ｴｱｺﾝ室内機 | 冷房：7.1kW 暖房：8.0kW | 2 | 台
EHP-5-2 4方向天井ｶｾｯﾄ型
| ｴｱｺﾝ室内機 | 冷房：4.5kW 暖房：5.0kW | 4 | 台
EHP-5-3 4方向天井ｶｾｯﾄ型
| ｴｱｺﾝ室内機 | 冷房：4.5kW 暖房：5.0kW | 1 | 台
EHP-5-4 2方向天井ｶｾｯﾄ型
| ｴｱｺﾝ室内機 | 冷房：2.8kW 暖房：3.2kW | 1 | 台
区分 | 名 称 | 品種 ・ 寸法 | 数 量 | 単位 | 単 価 | 金 額 | 備 考 | 第 回既済部分検査内訳書
[8 empty] | 数 量 | 金 額
EHP-5-5 2方向天井ｶｾｯﾄ型
| ｴｱｺﾝ室内機 | 冷房：2.8kW 暖房：3.2kW | 1 | 台
| 集中ﾘﾓｺﾝ | RC-1 | 1 | 台
| 文字標識等 | 空調 2,800m2 | 1 | 式
| 防火ﾀﾞﾝﾊﾟｰ | 250 250 | 2 | 個
| ﾕﾆﾊﾞｰｻﾙ形吹出口 | VHS 250 250 | 1 | 個
| ﾕﾆﾊﾞｰｻﾙ形吹出口 | VHS 350 350 | 1 | 個
| ﾕﾆﾊﾞｰｻﾙ形吹出口 | VHS 450 450 | 1 | 個
| ﾕﾆﾊﾞｰｻﾙ形吸込口 | HS 250 250 | 1 | 個
| ﾕﾆﾊﾞｰｻﾙ形吸込口 | HS 350 350 | 1 | 個
| ﾕﾆﾊﾞｰｻﾙ形吸込口 | HS 450 450 | 1 | 個
鋼板製ﾀﾞｸﾄ
|  | 1.6㎜ | 1 | ㎡
共板ﾌﾗﾝｼﾞ
| 工法ﾀﾞｸﾄ | ｲﾝｻｰﾄ有 0.5mm(～450mm) | 13 | ㎡
| ﾎﾞｯｸｽ | ｲﾝｻｰﾄ無 0.5mm(～450mm) | 2 | ㎡
| ﾎﾞｯｸｽ | ｲﾝｻｰﾄ無 0.6mm(451～750mm) | 6 | ㎡
ｸﾞﾗｽｳｰﾙ 消音ﾁｬﾝﾊﾞｰ
| 消音内貼り | ｶﾞﾗｽｸﾛｽ 保温厚25 | 4 | ㎡
2
設計内訳書－Ｂ
区分 | 名 称 | 品種 ・ 寸法 | 数 量 | 単位 | 単 価 | 金 額 | 備 考 | 第 回既済部分検査内訳書
[8 empty] | 数 量 | 金 額
ｸﾞﾗｽｳｰﾙ 屋内露出
| 長方形ﾀﾞｸﾄ保温 | ｶﾗｰ亜鉛鉄板 保温厚50 | 10 | ㎡
ｸﾞﾗｽｳｰﾙ 屋内隠ぺい,ﾀﾞｸﾄｼｬﾌﾄ内
| 長方形ﾀﾞｸﾄ保温 | ｱﾙﾐｶﾞﾗｽｸﾛｽ 保温厚50 | 3 | ㎡
| 冷媒用 | 6.35外径( 1/4B) 液管
| 断熱材被覆銅管 | 厚10mm以上 | 233 | ｍ
| 冷媒用 | 9.52外径( 3/8B) 液管
| 断熱材被覆銅管 | 厚10mm以上 | 189 | ｍ
| 冷媒用 | 9.52外径( 3/8B) 液管
| 断熱材被覆銅管 | 厚10mm以上 | 20 | ｍ
| 冷媒用 | 9.52外径( 3/8B) 液管
| 断熱材被覆銅管 | 厚10mm以上 | 12 | ｍ
| 冷媒用 | 12.7 外径( 1/2B) 液管
| 断熱材被覆銅管 | 厚10mm以上 | 33 | ｍ
| 冷媒用 | 12.7 外径( 1/2B) 液管
| 断熱材被覆銅管 | 厚10mm以上 | 4 | ｍ
| 冷媒用 | 15.88外径( 5/8B) 液管
| 断熱材被覆銅管 | 厚10mm以上 | 49 | ｍ
| 冷媒用 | 12.7 外径( 1/2B) ｶﾞｽ管
| 断熱材被覆銅管 | 厚20mm以上 | 233 | ｍ
| 冷媒用 | 15.88外径( 5/8B) ｶﾞｽ管
| 断熱材被覆銅管 | 厚20mm以上 | 189 | ｍ
| 冷媒用 | 19.05外径( 3/4B) ｶﾞｽ管
| 断熱材被覆銅管 | 厚20mm以上 | 20 | ｍ
| 冷媒用 | 22.22外径( 7/8B) ｶﾞｽ管
| 断熱材被覆銅管 | 厚20mm以上 | 12 | ｍ
| 冷媒用 | 22.22外径( 7/8B) ｶﾞｽ管
| 断熱材被覆銅管 | 厚20mm以上 | 33 | ｍ
| 冷媒用 | 25.4 外径(1 B) ｶﾞｽ管
| 断熱材被覆銅管 | 厚20mm以上 | 4 | ｍ
区分 | 名 称 | 品種 ・ 寸法 | 数 量 | 単位 | 単 価 | 金 額 | 備 考 | 第 回既済部分検査内訳書
[8 empty] | 数 量 | 金 額
| 冷媒用 | 28.58外径(1 1/8B) ｶﾞｽ管
| 断熱材被覆銅管 | 厚20mm以上 | 49 | ｍ
保温化粧ｹｰｽ
| (樹脂製) | 75 × 63 | 11 | ｍ
保温化粧ｹｰｽ
| (樹脂製) | 100 × 70 | 4 | ｍ
保温化粧ｹｰｽ
| (樹脂製) | 100 × 70 | 25 | ｍ
保温化粧ｹｰｽ
| (樹脂製) | 140 × 80 | 21 | ｍ
丸形貫通処理
| (壁・床共用) | φ100 | 8 | か所
丸形貫通処理
| (壁・床共用) | φ150 | 1 | か所
| 融雪ﾏｯﾄ |  | 1 | 式
| 青銅仕切弁 | 5K(ねじ) 20A | 1 | 個
| 青銅仕切弁 | 5K(ねじ) 50A | 1 | 個
| ねずみ鋳鉄仕切弁 | 5K(ﾌﾗﾝｼﾞ) 65A | 1 | 個
| ねずみ鋳鉄仕切弁 | 5K(ﾌﾗﾝｼﾞ) 80A | 1 | 個
排水・配管用
| 炭素鋼鋼管(白) | ねじ接合 屋内一般 25A | 192 | ｍ
排水・配管用
| 炭素鋼鋼管(白) | ねじ接合 屋内一般 32A | 50 | ｍ
排水・配管用
| 炭素鋼鋼管(白) | ねじ接合 屋内一般 40A | 105 | ｍ
3
設計内訳書－Ｂ
区分 | 名 称 | 品種 ・ 寸法 | 数 量 | 単位 | 単 価 | 金 額 | 備 考 | 第 回既済部分検査内訳書
[8 empty] | 数 量 | 金 額
排水・配管用
| 炭素鋼鋼管(白) | ねじ接合 屋内一般 50A | 41 | ｍ
排水・配管用
| 炭素鋼鋼管(白) | ねじ接合 屋内一般 65A | 19 | ｍ
排水・配管用
| 炭素鋼鋼管(白) | ねじ接合 屋内一般 80A | 14 | ｍ
排水・配管用
| 炭素鋼鋼管(白) | ねじ接合 機械室・便所 20A | 1 | ｍ
排水・硬質
| ﾎﾟﾘ塩化ﾋﾞﾆﾙ管(VP) | 屋内一般 50A | 12 | ｍ
排水・硬質
| ﾎﾟﾘ塩化ﾋﾞﾆﾙ管(VP) | 屋内一般 65A | 2 | ｍ
排水・硬質
| ﾎﾟﾘ塩化ﾋﾞﾆﾙ管(VP) | 屋内一般 75A | 8 | ｍ
ｸﾞﾗｽｳｰﾙ 屋内露出
| 排水管 保温 | 合成樹脂製ｶﾊﾞｰ1 25A | 11 | ｍ
ｸﾞﾗｽｳｰﾙ 屋内露出
| 排水管 保温 | 合成樹脂製ｶﾊﾞｰ1 50A | 3 | ｍ
ｸﾞﾗｽｳｰﾙ 屋内露出
| 排水管 保温 | 合成樹脂製ｶﾊﾞｰ1 65A | 6 | ｍ
ｸﾞﾗｽｳｰﾙ 天井内,ﾊﾟｲﾌﾟｼｬﾌﾄ内
| 排水管 保温 | ｱﾙﾐｶﾞﾗｽｸﾛｽ 25A | 181 | ｍ
ｸﾞﾗｽｳｰﾙ 天井内,ﾊﾟｲﾌﾟｼｬﾌﾄ内
| 排水管 保温 | ｱﾙﾐｶﾞﾗｽｸﾛｽ 32A | 50 | ｍ
ｸﾞﾗｽｳｰﾙ 天井内,ﾊﾟｲﾌﾟｼｬﾌﾄ内
| 排水管 保温 | ｱﾙﾐｶﾞﾗｽｸﾛｽ 40A | 105 | ｍ
ｸﾞﾗｽｳｰﾙ 天井内,ﾊﾟｲﾌﾟｼｬﾌﾄ内
| 排水管 保温 | ｱﾙﾐｶﾞﾗｽｸﾛｽ 50A | 38 | ｍ
ｸﾞﾗｽｳｰﾙ 天井内,ﾊﾟｲﾌﾟｼｬﾌﾄ内
| 排水管 保温 | ｱﾙﾐｶﾞﾗｽｸﾛｽ 65A | 12 | ｍ
区分 | 名 称 | 品種 ・ 寸法 | 数 量 | 単位 | 単 価 | 金 額 | 備 考 | 第 回既済部分検査内訳書
[8 empty] | 数 量 | 金 額
ｸﾞﾗｽｳｰﾙ 天井内,ﾊﾟｲﾌﾟｼｬﾌﾄ内
| 排水管 保温 | ｱﾙﾐｶﾞﾗｽｸﾛｽ 80A | 14 | ｍ
ｸﾞﾗｽｳｰﾙ 機械室,書庫,倉庫
| 排水管 保温 | ｱﾙﾐｶﾞﾗｽｸﾛｽ 20A | 1 | ｍ
| スリーブ | 9% | 1 | 式
| 耐震鋼製架台 | 3% | 1 | 式
| 長方形ﾀﾞｸﾄ調整 |  | 14 | ㎡
計
4
設計内訳書－Ｂ
区分 | 名 称 | 品種 ・ 寸法 | 数 量 | 単位 | 単 価 | 金 額 | 備 考 | 第 回既済部分検査内訳書
[8 empty] | 数 量 | 金 額
2 | 暖房設備工事
BH-1
| 真空温水ﾋｰﾀｰ | 暖房給湯2回路 定格出力151kW | 2 | 基
HHS-1
| 温水ﾍｯﾀﾞｰ（往） | 150φ×2100L | 1 | 基
HHS-1
| 温水ﾍｯﾀﾞｰ（還） | 150φ×2300L | 1 | 基
PH-1
| 温水循環ﾎﾟﾝﾌﾟ | ﾗｲﾝ型 40φ×217L/min×8ｍ | 2 | 台
PH-2
| 温水循環ﾎﾟﾝﾌﾟ | ﾗｲﾝ型 32φ×100L/min×20ｍ | 1 | 台
PH-3
| 温水循環ﾎﾟﾝﾌﾟ | ﾗｲﾝ型 32φ×70L/min×10ｍ | 1 | 台
PH-4
| 温水循環ﾎﾟﾝﾌﾟ | ﾗｲﾝ型 40φ×110L/min×28ｍ | 1 | 台
PH-5
| 温水循環ﾎﾟﾝﾌﾟ | ﾗｲﾝ型 32φ×70L/min×10ｍ | 1 | 台
PH-6
| 温水循環ﾎﾟﾝﾌﾟ | ﾗｲﾝ型 40φ×70L/min×27ｍ | 1 | 台
HEX-1 ﾌﾟﾚｰﾄ型 交換熱量：47kW
| 熱交換器 | 1次側温水：70L/min（温水）2次側温水：110L/min（不凍液） | 1 | 台
HEX-2 ﾌﾟﾚｰﾄ型 交換熱量：47kW
| 熱交換器 | 1次側温水：70L/min（温水） 2次側温水：70L/min（不凍液） | 1 | 台
BIP-1 樹脂製ﾀﾝｸ100L
| 不凍液注入ﾎﾟﾝﾌﾟ | ﾎﾟﾝﾌﾟ25φ×20L/min×25m | 1 | 台
BIP-2 樹脂製ﾀﾝｸ100L
| 補給水ﾎﾟﾝﾌﾟ | ﾎﾟﾝﾌﾟ25φ×20L/min×25m | 1 | 台
区分 | 名 称 | 品種 ・ 寸法 | 数 量 | 単位 | 単 価 | 金 額 | 備 考 | 第 回既済部分検査内訳書
[8 empty] | 数 量 | 金 額
EXT-1
| 密閉式膨張ﾀﾝｸ | 有効容量 115L | 1 | 台
EXT-2
| 密閉式膨張ﾀﾝｸ | 有効容量 55L | 1 | 台
EXT-3
| 密閉式膨張ﾀﾝｸ | 有効容量 23L | 1 | 台
FCV-1 暖房能力：3.9kW
| ﾌｧﾝｺﾝﾍﾞｸﾀｰ | 天井ｶｾｯﾄ型 風量：420m3/h | 3 | 台
FCV-2 暖房能力：5.4kW
| ﾌｧﾝｺﾝﾍﾞｸﾀｰ | 天井ｶｾｯﾄ型 風量：560m3/h | 10 | 台
FCV-3 暖房能力：8.0kW
| ﾌｧﾝｺﾝﾍﾞｸﾀｰ | 天井ｶｾｯﾄ型 風量：840m3/h | 1 | 台
FCV-4 暖房能力：2.7kW
| ﾌｧﾝｺﾝﾍﾞｸﾀｰ | 天井埋込型 風量：280m3/h | 1 | 台
FCV-5 暖房能力：5.4kW
| ﾌｧﾝｺﾝﾍﾞｸﾀｰ | 天井埋込型 風量：560m3/h | 1 | 台
FCV-6 暖房能力：8.0kW
| ﾌｧﾝｺﾝﾍﾞｸﾀｰ | 天井埋込型 風量：840m3/h | 1 | 台
| 温水ﾊﾟﾈﾙﾋｰﾀｰ | PH-11・12 | 2 | 台
| 温水ﾊﾟﾈﾙﾋｰﾀｰ | PH-21 | 1 | 台
| 温水ﾊﾟﾈﾙﾋｰﾀｰ | PH-31・32・33 | 3 | 台
| 温水ﾊﾟﾈﾙﾋｰﾀｰ | PH-41・42・43 | 3 | 台
| 床暖房配管工事 |  | 1 | 式
| 融雪配管工事 |  | 1 | 式
5
設計内訳書－Ｂ
区分 | 名 称 | 品種 ・ 寸法 | 数 量 | 単位 | 単 価 | 金 額 | 備 考 | 第 回既済部分検査内訳書
[8 empty] | 数 量 | 金 額
| 青銅仕切弁 | 5K(ねじ) 20A | 71 | 個
| 青銅仕切弁 | 5K(ねじ) 25A | 6 | 個
| 青銅仕切弁 | 5K(ねじ) 32A | 4 | 個
| 青銅仕切弁 | 5K(ねじ) 40A | 16 | 個
| 青銅仕切弁 | 5K(ねじ) 50A | 15 | 個
| 鋳鉄ﾎﾞｰﾙ弁 | 10K(ﾌﾗﾝｼﾞ) 65A | 13 | 個
| 青銅逆止弁 | 10K(ねじ・ｽｲﾝｸﾞ) 40A | 3 | 個
| 青銅逆止弁 | 10K(ねじ・ｽｲﾝｸﾞ) 50A | 2 | 個
| ねずみ鋳鉄逆止弁 | 10K(ﾌﾗﾝｼﾞ･ｽｲﾝｸﾞ) 65A | 2 | 個
| Y形ｽﾄﾚｰﾅ | 10K 40A | 6 | 個
| Y形ｽﾄﾚｰﾅ | 10K 50A | 3 | 個
| Y形ｽﾄﾚｰﾅ | 10K 65A | 2 | 個
| 自動ｴｱ抜弁 | 20A | 11 | 個
| 安全弁 | 65A | 2 | 個
| 定流量弁 | 25A | 4 | 個
区分 | 名 称 | 品種 ・ 寸法 | 数 量 | 単位 | 単 価 | 金 額 | 備 考 | 第 回既済部分検査内訳書
[8 empty] | 数 量 | 金 額
| 流量調節弁 | ｽﾄﾚｰﾄ形 32A | 2 | 個
| 瞬間流量計 | 40A | 2 | 個
| 三方弁装置 | 白 管 20× 15 | 1 | 組
| 三方弁装置 | 白 管 25× 20 | 1 | 組
| 三方弁装置 | 白 管 32× 25 | 2 | 組
| 三方弁装置 | 白 管 40× 32 | 2 | 組
| 三方弁装置 | 白 管 50× 40 | 1 | 組
| 伸縮管継手 | 単 式 25A | 3 | 個
| 伸縮管継手 | 単 式 32A | 2 | 個
| 伸縮管継手 | 単 式 40A | 2 | 個
| 伸縮管継手 | 複 式 20A | 2 | 個
| 伸縮管継手 | 複 式 25A | 1 | 個
| 伸縮管継手 | 複 式 50A | 2 | 個
| ﾌﾚｷｼﾌﾞﾙｼﾞｮｲﾝﾄ | 合成ｺﾞﾑ製 40A | 6 | 個
| ﾌﾚｷｼﾌﾞﾙｼﾞｮｲﾝﾄ | 合成ｺﾞﾑ製 50A | 4 | 個
6
設計内訳書－Ｂ
区分 | 名 称 | 品種 ・ 寸法 | 数 量 | 単位 | 単 価 | 金 額 | 備 考 | 第 回既済部分検査内訳書
[8 empty] | 数 量 | 金 額
| ﾌﾚｷｼﾌﾞﾙｼﾞｮｲﾝﾄ | 合成ｺﾞﾑ製 65A | 4 | 個
| ﾌﾚｷｼﾌﾞﾙｼﾞｮｲﾝﾄ | ﾍﾞﾛｰｽﾞ形 65A | 4 | 個
| 圧力計 | 水用 | 14 | 組
| 温度計 |  | 14 | 個
| 瞬間流量計 | 40A | 3 | 個
| 瞬間流量計 | 50A | 1 | 個
伸縮管継手
| 支持金物 | 単式 20A | 4 | か所
伸縮管継手
| 支持金物 | 単式 25A | 3 | か所
伸縮管継手
| 支持金物 | 単式 32A | 2 | か所
伸縮管継手
| 支持金物 | 単式 40A | 2 | か所
伸縮管継手
| 支持金物 | 単式 50A | 4 | か所
| 青銅仕切弁 | 10K(ねじ) 20A | 1 | 個
| 絶縁継手 | 50A | 1 | 個
| 青銅仕切弁 | 10K(ねじ) 50A | 1 | 個
| 青銅仕切弁 | 5K(ねじ) 20A | 1 | 個
区分 | 名 称 | 品種 ・ 寸法 | 数 量 | 単位 | 単 価 | 金 額 | 備 考 | 第 回既済部分検査内訳書
[8 empty] | 数 量 | 金 額
| 青銅逆止弁 | 10K(ねじ・ｽｲﾝｸﾞ) 20A | 1 | 個
| ﾌﾚｷｼﾌﾞﾙｼﾞｮｲﾝﾄ | 合成ｺﾞﾑ製 20A | 1 | 個
温水・配管用
| 炭素鋼鋼管（黒） | ねじ接合 屋内一般 20A | 328 | ｍ
温水・配管用
| 炭素鋼鋼管（黒） | ねじ接合 屋内一般 25A | 185 | ｍ
温水・配管用
| 炭素鋼鋼管（黒） | ねじ接合 屋内一般 32A | 84 | ｍ
温水・配管用
| 炭素鋼鋼管（黒） | ねじ接合 屋内一般 40A | 26 | ｍ
温水・配管用
| 炭素鋼鋼管（黒） | ねじ接合 屋内一般 50A | 108 | ｍ
温水・配管用
| 炭素鋼鋼管（黒） | ねじ接合 機械室・便所 20A | 10 | ｍ
温水・配管用
| 炭素鋼鋼管（黒） | ねじ接合 機械室・便所 40A | 35 | ｍ
温水・配管用
| 炭素鋼鋼管（黒） | ねじ接合 機械室・便所 50A | 28 | ｍ
温水・配管用
| 炭素鋼鋼管（黒） | ねじ接合 機械室・便所 65A | 48 | ｍ
ｸﾞﾗｽｳｰﾙ
| 温水管 保温 | 屋内露出 合成樹脂製ｶﾊﾞｰ1 20A | 59 | ｍ
ｸﾞﾗｽｳｰﾙ
| 温水管 保温 | 屋内露出 合成樹脂製ｶﾊﾞｰ1 25A | 30 | ｍ
ｸﾞﾗｽｳｰﾙ
| 温水管 保温 | 屋内露出 合成樹脂製ｶﾊﾞｰ1 32A | 57 | ｍ
ｸﾞﾗｽｳｰﾙ
| 温水管 保温 | 天井内,ﾊﾟｲﾌﾟｼｬﾌﾄ内 ｱﾙﾐｶﾞﾗｽｸﾛｽ 20A | 256 | ｍ
7
設計内訳書－Ｂ
区分 | 名 称 | 品種 ・ 寸法 | 数 量 | 単位 | 単 価 | 金 額 | 備 考 | 第 回既済部分検査内訳書
[8 empty] | 数 量 | 金 額
ｸﾞﾗｽｳｰﾙ
| 温水管 保温 | 天井内,ﾊﾟｲﾌﾟｼｬﾌﾄ内 ｱﾙﾐｶﾞﾗｽｸﾛｽ 25A | 155 | ｍ
ｸﾞﾗｽｳｰﾙ
| 温水管 保温 | 天井内,ﾊﾟｲﾌﾟｼｬﾌﾄ内 ｱﾙﾐｶﾞﾗｽｸﾛｽ 32A | 27 | ｍ
ｸﾞﾗｽｳｰﾙ
| 温水管 保温 | 天井内,ﾊﾟｲﾌﾟｼｬﾌﾄ内 ｱﾙﾐｶﾞﾗｽｸﾛｽ 40A | 26 | ｍ
ｸﾞﾗｽｳｰﾙ
| 温水管 保温 | 天井内,ﾊﾟｲﾌﾟｼｬﾌﾄ内 ｱﾙﾐｶﾞﾗｽｸﾛｽ 50A | 108 | ｍ
ｸﾞﾗｽｳｰﾙ
| 温水管 保温 | 暗渠内 着色ｱﾙﾐｶﾞﾗｽｸﾛｽ 20A | 14 | ｍ
ｸﾞﾗｽｳｰﾙ
| 温水管 保温 | 機械室,書庫,倉庫 ｱﾙﾐｶﾞﾗｽｸﾛｽ 20A | 10 | ｍ
ｸﾞﾗｽｳｰﾙ
| 温水管 保温 | 機械室,書庫,倉庫 ｱﾙﾐｶﾞﾗｽｸﾛｽ 40A | 35 | ｍ
ｸﾞﾗｽｳｰﾙ
| 温水管 保温 | 機械室,書庫,倉庫 ｱﾙﾐｶﾞﾗｽｸﾛｽ 50A | 28 | ｍ
ｸﾞﾗｽｳｰﾙ
| 温水管 保温 | 機械室,書庫,倉庫 ｱﾙﾐｶﾞﾗｽｸﾛｽ 65A | 48 | ｍ
温水・配管用
| 炭素鋼鋼管（黒） | ねじ接合 屋内一般 15A | 1 | ｍ
温水・配管用
| 炭素鋼鋼管（黒） | ねじ接合 屋内一般 20A | 16 | ｍ
温水・配管用
| 炭素鋼鋼管（黒） | ねじ接合 屋内一般 25A | 40 | ｍ
温水・配管用
| 炭素鋼鋼管（黒） | ねじ接合 屋内一般 32A | 26 | ｍ
温水・配管用
| 炭素鋼鋼管（黒） | ねじ接合 屋内一般 40A | 15 | ｍ
温水・配管用
| 炭素鋼鋼管（黒） | ねじ接合 屋内一般 50A | 47 | ｍ
区分 | 名 称 | 品種 ・ 寸法 | 数 量 | 単位 | 単 価 | 金 額 | 備 考 | 第 回既済部分検査内訳書
[8 empty] | 数 量 | 金 額
温水・配管用
| 炭素鋼鋼管（黒） | ねじ接合 機械室・便所 20A | 1 | ｍ
温水・配管用
| 炭素鋼鋼管（黒） | ねじ接合 機械室・便所 40A | 1 | ｍ
温水・配管用
| 炭素鋼鋼管（黒） | ねじ接合 機械室・便所 50A | 15 | ｍ
ｸﾞﾗｽｳｰﾙ
| 温水管 保温 | 天井内,ﾊﾟｲﾌﾟｼｬﾌﾄ内 ｱﾙﾐｶﾞﾗｽｸﾛｽ 20A | 2 | ｍ
ｸﾞﾗｽｳｰﾙ
| 温水管 保温 | 天井内,ﾊﾟｲﾌﾟｼｬﾌﾄ内 ｱﾙﾐｶﾞﾗｽｸﾛｽ 50A | 35 | ｍ
ｸﾞﾗｽｳｰﾙ
| 温水管 保温 | 暗渠内 着色ｱﾙﾐｶﾞﾗｽｸﾛｽ 15A | 1 | ｍ
ｸﾞﾗｽｳｰﾙ
| 温水管 保温 | 暗渠内 着色ｱﾙﾐｶﾞﾗｽｸﾛｽ 20A | 14 | ｍ
ｸﾞﾗｽｳｰﾙ
| 温水管 保温 | 暗渠内 着色ｱﾙﾐｶﾞﾗｽｸﾛｽ 25A | 40 | ｍ
ｸﾞﾗｽｳｰﾙ
| 温水管 保温 | 暗渠内 着色ｱﾙﾐｶﾞﾗｽｸﾛｽ 32A | 26 | ｍ
ｸﾞﾗｽｳｰﾙ
| 温水管 保温 | 暗渠内 着色ｱﾙﾐｶﾞﾗｽｸﾛｽ 40A | 15 | ｍ
ｸﾞﾗｽｳｰﾙ
| 温水管 保温 | 暗渠内 着色ｱﾙﾐｶﾞﾗｽｸﾛｽ 50A | 12 | ｍ
ｸﾞﾗｽｳｰﾙ
| 温水管 保温 | 機械室,書庫,倉庫 ｱﾙﾐｶﾞﾗｽｸﾛｽ 20A | 1 | ｍ
ｸﾞﾗｽｳｰﾙ
| 温水管 保温 | 機械室,書庫,倉庫 ｱﾙﾐｶﾞﾗｽｸﾛｽ 40A | 1 | ｍ
ｸﾞﾗｽｳｰﾙ
| 温水管 保温 | 機械室,書庫,倉庫 ｱﾙﾐｶﾞﾗｽｸﾛｽ 50A | 15 | ｍ
温水・配管用
| 炭素鋼鋼管（黒） | ねじ接合 屋内一般 20A | 2 | ｍ
8
設計内訳書－Ｂ
区分 | 名 称 | 品種 ・ 寸法 | 数 量 | 単位 | 単 価 | 金 額 | 備 考 | 第 回既済部分検査内訳書
[8 empty] | 数 量 | 金 額
温水・配管用
| 炭素鋼鋼管（黒） | ねじ接合 屋内一般 32A | 1 | ｍ
温水・配管用
| 炭素鋼鋼管（黒） | ねじ接合 屋内一般 40A | 101 | ｍ
温水・配管用
| 炭素鋼鋼管（黒） | ねじ接合 機械室・便所 20A | 1 | ｍ
温水・配管用
| 炭素鋼鋼管（黒） | ねじ接合 機械室・便所 32A | 1 | ｍ
温水・配管用
| 炭素鋼鋼管（黒） | ねじ接合 機械室・便所 40A | 17 | ｍ
ｸﾞﾗｽｳｰﾙ
| 温水管 保温 | 天井内,ﾊﾟｲﾌﾟｼｬﾌﾄ内 ｱﾙﾐｶﾞﾗｽｸﾛｽ 20A | 2 | ｍ
ｸﾞﾗｽｳｰﾙ
| 温水管 保温 | 天井内,ﾊﾟｲﾌﾟｼｬﾌﾄ内 ｱﾙﾐｶﾞﾗｽｸﾛｽ 40A | 35 | ｍ
ｸﾞﾗｽｳｰﾙ
| 温水管 保温 | 暗渠内 着色ｱﾙﾐｶﾞﾗｽｸﾛｽ 32A | 1 | ｍ
ｸﾞﾗｽｳｰﾙ
| 温水管 保温 | 暗渠内 着色ｱﾙﾐｶﾞﾗｽｸﾛｽ 40A | 66 | ｍ
ｸﾞﾗｽｳｰﾙ
| 温水管 保温 | 機械室,書庫,倉庫 ｱﾙﾐｶﾞﾗｽｸﾛｽ 20A | 1 | ｍ
ｸﾞﾗｽｳｰﾙ
| 温水管 保温 | 機械室,書庫,倉庫 ｱﾙﾐｶﾞﾗｽｸﾛｽ 32A | 1 | ｍ
ｸﾞﾗｽｳｰﾙ
| 温水管 保温 | 機械室,書庫,倉庫 ｱﾙﾐｶﾞﾗｽｸﾛｽ 40A | 17 | ｍ
温水・配管用
| 炭素鋼鋼管（黒） | ねじ接合 機械室・便所 25A | 25 | ｍ
温水・配管用
| 炭素鋼鋼管（黒） | ねじ接合 機械室・便所 50A | 3 | ｍ
ｸﾞﾗｽｳｰﾙ
| 温水管 保温 | 機械室,書庫,倉庫 ｱﾙﾐｶﾞﾗｽｸﾛｽ 20A | 25 | ｍ
区分 | 名 称 | 品種 ・ 寸法 | 数 量 | 単位 | 単 価 | 金 額 | 備 考 | 第 回既済部分検査内訳書
[8 empty] | 数 量 | 金 額
ｸﾞﾗｽｳｰﾙ
| 温水管 保温 | 機械室,書庫,倉庫 ｱﾙﾐｶﾞﾗｽｸﾛｽ 50A | 3 | ｍ
| 給水・一般配管用 | 拡 管 式
| ｽﾃﾝﾚｽ鋼鋼管 | 機械室・便所 20SU | 5 | ｍ
| 給水・一般配管用 | 拡 管 式
| ｽﾃﾝﾚｽ鋼鋼管 | 機械室・便所 50SU | 8 | ｍ
ﾎﾟﾘｽﾁﾚﾝ
| 給水管 保温 | 機械室,書庫,倉庫 ｱﾙﾐｶﾞﾗｽｸﾛｽ 15A | 5 | ｍ
ﾎﾟﾘｽﾁﾚﾝ
| 給水管 保温 | 機械室,書庫,倉庫 ｱﾙﾐｶﾞﾗｽｸﾛｽ 40A | 8 | ｍ
温水・配管用
| 炭素鋼鋼管（黒） | ねじ接合 機械室・便所 20A | 10 | ｍ
ｸﾞﾗｽｳｰﾙ
| 温水管 保温 | 機械室,書庫,倉庫 ｱﾙﾐｶﾞﾗｽｸﾛｽ 20A | 10 | ｍ
| 丸型煙道（直管） | 直管 300φ 3.2ｔ | 4 | ｍ
| 丸型煙道（直管） | 直管 350φ 4.5ｔ | 1 | ｍ
| 煙道 断熱 | ｽﾃﾝﾚｽ鋼板 | 4 | ㎡
温水ﾍｯﾀﾞｰ ｸﾞﾗｽｳｰﾙ
| 空調用ﾀﾝｸ類 保温 | ｶﾗｰ亜鉛鉄板 | 2 | ㎡
温水ﾍｯﾀﾞｰ ｸﾞﾗｽｳｰﾙ
| 空調用ﾀﾝｸ類 保温 | ｶﾗｰ亜鉛鉄板 | 6 | ㎡
熱交換器 ｸﾞﾗｽｳｰﾙ
| 空調用ﾀﾝｸ類 保温 | ｶﾗｰ亜鉛鉄板 | 2 | ㎡
膨張ﾀﾝｸ ｸﾞﾗｽｳｰﾙ
| 空調用ﾀﾝｸ類 保温 | ｶﾗｰ亜鉛鉄板 | 3 | ㎡
| スリーブ | 9% | 1 | 式
9
設計内訳書－Ｂ
区分 | 名 称 | 品種 ・ 寸法 | 数 量 | 単位 | 単 価 | 金 額 | 備 考 | 第 回既済部分検査内訳書
[8 empty] | 数 量 | 金 額
| 耐震鋼製架台 | 3% | 1 | 式
| 配管系統 調整 |  | 1160 | ｍ
計
区分 | 名 称 | 品種 ・ 寸法 | 数 量 | 単位 | 単 価 | 金 額 | 備 考 | 第 回既済部分検査内訳書
[8 empty] | 数 量 | 金 額
3 | 換気設備工事
EX-101 天井埋込型
| 全熱交換換気扇 | 130m3/h×130Pa | 1 | 台
EX-102 天井埋込型
| 全熱交換換気扇 | 660m3/h×110Pa | 1 | 台
EX-201 天井埋込型
| 全熱交換換気扇 | 180m3/h×110Pa | 1 | 台
EX-202 天井埋込型
| 全熱交換換気扇 | 240m3/h×120Pa | 1 | 台
EX-203 天井埋込型
| 全熱交換換気扇 | 520m3/h×130Pa | 2 | 台
EX-301 天井ｶｾｯﾄ型
| 全熱交換換気扇 | 90m3/h×110Pa | 2 | 台
EX-302 天井ｶｾｯﾄ型
| 全熱交換換気扇 | 150m3/h×100Pa | 3 | 台
EX-303 天井埋込型
| 全熱交換換気扇 | 290m3/h×120Pa | 1 | 台
EX-304 天井埋込型
| 全熱交換換気扇 | 420m3/h×130Pa | 2 | 台
EX-305 天井埋込型
| 全熱交換換気扇 | 480m3/h×120Pa | 2 | 台
EX-306 天井埋込型
| 全熱交換換気扇 | 680m3/h×140Pa | 2 | 台
EX-401 天井埋込型
| 全熱交換換気扇 | 180m3/h×110Pa | 2 | 台
EX-402 天井埋込型
| 全熱交換換気扇 | 260m3/h×110Pa | 2 | 台
10
設計内訳書－Ｂ
区分 | 名 称 | 品種 ・ 寸法 | 数 量 | 単位 | 単 価 | 金 額 | 備 考 | 第 回既済部分検査内訳書
[8 empty] | 数 量 | 金 額
EX-403 天井埋込型
| 全熱交換換気扇 | 440m3/h×120Pa | 1 | 台
EX-404 天井埋込型
| 全熱交換換気扇 | 710m3/h×160Pa | 3 | 台
VF-101 天井埋込型
| 天井換気扇 | 100m3/h×40Pa | 2 | 台
VF-102 天井埋込型
| 天井換気扇 | 150m3/h×40Pa | 1 | 台
VF-103 天井埋込型
| 天井換気扇 | 200m3/h×40Pa | 2 | 台
VF-104 天井埋込型
| 天井換気扇 | 250m3/h×40Pa | 2 | 台
VF-105 天井埋込型
| 天井換気扇 | 320m3/h×80Pa | 5 | 台
VF-201 天井埋込型
| 天井換気扇 | 40m3/h×40Pa | 4 | 台
VF-202 天井埋込型
| 天井換気扇 | 60m3/h×40Pa | 1 | 台
VF-203 天井埋込型
| 天井換気扇 | 270m3/h×60Pa | 2 | 台
VF-301 天井埋込型
| 天井換気扇 | 70m3/h×70Pa | 1 | 台
VF-302 天井埋込型
| 天井換気扇 | 170m3/h×60Pa | 1 | 台
VF-303 レンジフードファン
| 天井換気扇 | 600m3/h | 2 | 台
VF-401 天井埋込型
| 天井換気扇 | 170m3/h×60Pa | 1 | 台
VF-402 天井埋込型
| 天井換気扇 | 190m3/h×50Pa | 1 | 台
区分 | 名 称 | 品種 ・ 寸法 | 数 量 | 単位 | 単 価 | 金 額 | 備 考 | 第 回既済部分検査内訳書
[8 empty] | 数 量 | 金 額
VF-403 天井埋込型
| 天井換気扇 | 250m3/h×50Pa | 3 | 台
VF-404 天井埋込型
| 天井換気扇 | 390m3/h×40Pa | 1 | 台
FS-101 消音型ｽﾄﾚｰﾄｼﾛｯｺﾌｧﾝ
| 送風機 | 690m3/h×130Pa | 1 | 台
FS-102 消音ﾎﾞｯｸｽ付ﾗｲﾝﾌｧﾝ
| 送風機 | 9600m3/h×270Pa | 1 | 台
FS-103 消音型ｽﾄﾚｰﾄｼﾛｯｺﾌｧﾝ
| 送風機 | 950m3/h×200Pa | 1 | 台
FS-401 消音型ｽﾄﾚｰﾄｼﾛｯｺﾌｧﾝ
| 送風機 | 930m3/h×140Pa | 1 | 台
FS-402 消音型ｽﾄﾚｰﾄｼﾛｯｺﾌｧﾝ
| 送風機 | 450m3/h×130Pa | 1 | 台
FE-101 消音型ｽﾄﾚｰﾄｼﾛｯｺﾌｧﾝ
| 排風機 | 690m3/h×140Pa | 1 | 台
FE-102 消音ﾎﾞｯｸｽ付ﾗｲﾝﾌｧﾝ
| 排風機 | 9600m3/h×260Pa | 1 | 台
FE-103 消音型ｽﾄﾚｰﾄｼﾛｯｺﾌｧﾝ
| 排風機 | 950m3/h×280Pa | 1 | 台
FE-401 消音型ｽﾄﾚｰﾄｼﾛｯｺﾌｧﾝ
| 排風機 | 930m3/h×140Pa | 1 | 台
丸形 風量調節
| ﾀﾞﾝﾊﾟｰ | 250φ | 3 | 個
| 風量調節ﾀﾞﾝﾊﾟｰ | 300 250 | 3 | 個
| 風量調節ﾀﾞﾝﾊﾟｰ | 300 300 | 1 | 個
| 風量調節ﾀﾞﾝﾊﾟｰ | 600 600 | 1 | 個
11
設計内訳書－Ｂ
区分 | 名 称 | 品種 ・ 寸法 | 数 量 | 単位 | 単 価 | 金 額 | 備 考 | 第 回既済部分検査内訳書
[8 empty] | 数 量 | 金 額
| 風量調節ﾀﾞﾝﾊﾟｰ | 1300 350 | 1 | 個
| 丸型ﾁｬｯｷﾀﾞﾝﾊﾟｰ | 150φ | 2 | 台
| 丸型ﾁｬｯｷﾀﾞﾝﾊﾟｰ | 200φ | 1 | 台
| 丸形 防火ﾀﾞﾝﾊﾟｰ | 150φ | 5 | 個
| 丸形 防火ﾀﾞﾝﾊﾟｰ | 200φ | 6 | 個
| 丸形 防火ﾀﾞﾝﾊﾟｰ | 250φ | 1 | 個
| 防火ﾀﾞﾝﾊﾟｰ | 1200 350 | 1 | 個
| ﾓｰﾀｰﾀﾞﾝﾊﾟｰ | 150φ | 17 | 個
| ﾓｰﾀｰﾀﾞﾝﾊﾟｰ | 200φ | 8 | 個
| ﾓｰﾀｰﾀﾞﾝﾊﾟｰ | 250φ | 25 | 個
| ﾓｰﾀｰﾀﾞﾝﾊﾟｰ | 300 250 | 1 | 個
| ﾓｰﾀｰﾀﾞﾝﾊﾟｰ | 1300 350 | 1 | 個
| ﾕﾆﾊﾞｰｻﾙ形吹出口 | VHS 100 100 | 21 | 個
| ﾕﾆﾊﾞｰｻﾙ形吹出口 | VHS 150 150 | 2 | 個
| ﾕﾆﾊﾞｰｻﾙ形吹出口 | VHS 200 200 | 4 | 個
区分 | 名 称 | 品種 ・ 寸法 | 数 量 | 単位 | 単 価 | 金 額 | 備 考 | 第 回既済部分検査内訳書
[8 empty] | 数 量 | 金 額
| ﾕﾆﾊﾞｰｻﾙ形吹出口 | VHS 250 250 | 12 | 個
| ﾕﾆﾊﾞｰｻﾙ形吹出口 | VHS 300 300 | 16 | 個
| ﾕﾆﾊﾞｰｻﾙ形吹出口 | VHS 350 350 | 1 | 個
| ﾕﾆﾊﾞｰｻﾙ形吹出口 | VHFS 300 300 | 1 | 個
| ﾕﾆﾊﾞｰｻﾙ形吹出口 | VHS（結露防止型）200 200 | 1 | 個
| ﾕﾆﾊﾞｰｻﾙ形吸込口 | HS 150 150 | 11 | 個
| ﾕﾆﾊﾞｰｻﾙ形吸込口 | HS 200 200 | 14 | 個
| ﾕﾆﾊﾞｰｻﾙ形吸込口 | HS 250 250 | 12 | 個
| ﾕﾆﾊﾞｰｻﾙ形吸込口 | HS 300 300 | 13 | 個
| ﾕﾆﾊﾞｰｻﾙ形吸込口 | HS 350 350 | 1 | 個
| SUS製金網 | 150φ | 1 | 個
| SUS製金網 | 250φ | 9 | 個
| SUS製金網 | 300 300 | 8 | 個
| SUS製金網 | 350 350 | 5 | 個
| ﾍﾞﾝﾄｷｬｯﾌﾟ | 100φ SUS製深型 指定色 耐塩害 | 5 | 個
12
設計内訳書－Ｂ
区分 | 名 称 | 品種 ・ 寸法 | 数 量 | 単位 | 単 価 | 金 額 | 備 考 | 第 回既済部分検査内訳書
[8 empty] | 数 量 | 金 額
| ﾍﾞﾝﾄｷｬｯﾌﾟ | 150φ SUS製深型 指定色 耐塩害 | 26 | 個
| ﾍﾞﾝﾄｷｬｯﾌﾟ | 200φ SUS製深型 指定色 耐塩害 | 25 | 個
| ﾍﾞﾝﾄｷｬｯﾌﾟ | 250φ SUS製深型 指定色 耐塩害 | 29 | 個
| ｳｪｻﾞｰｶﾊﾞｰ | 300 250 | 2 | 個
| 保温付ﾌﾚｷﾀﾞｸﾄ | 100φ×1.0ｍ | 23 | 個
| 保温付ﾌﾚｷﾀﾞｸﾄ | 150φ×1.0ｍ | 27 | 個
| 保温付ﾌﾚｷﾀﾞｸﾄ | 200φ×1.0ｍ | 43 | 個
| 保温付ﾌﾚｷﾀﾞｸﾄ | 250φ×1.0ｍ | 2 | 個
| ﾌﾚｷﾀﾞｸﾄ | 150φ×1.0ｍ | 4 | 個
| ﾌﾚｷﾀﾞｸﾄ | 200φ×1.0ｍ | 6 | 個
| ﾌﾚｷﾀﾞｸﾄ | 250φ×1.0ｍ | 4 | 個
| たわみ継手 | ｽﾄﾚｰﾄｼﾛｯｺﾌｧﾝ用 250φ | 3 | 組
| たわみ継手 | ｽﾄﾚｰﾄｼﾛｯｺﾌｧﾝ用 300 250 | 3 | 組
| たわみ継手 | ｽﾄﾚｰﾄｼﾛｯｺﾌｧﾝ用 300 300 | 1 | 組
| たわみ継手 | ｽﾄﾚｰﾄｼﾛｯｺﾌｧﾝ用 600 600 | 1 | 組
区分 | 名 称 | 品種 ・ 寸法 | 数 量 | 単位 | 単 価 | 金 額 | 備 考 | 第 回既済部分検査内訳書
[8 empty] | 数 量 | 金 額
ｽﾄﾚｰﾄｼﾛｯｺﾌｧﾝ用
| たわみ継手 | 1300 350 | 1 | 組
| 風量測定口 |  | 12 | 個
| 鋼板製ﾀﾞｸﾄ | 1.6㎜ | 3 | ㎡
共板ﾌﾗﾝｼﾞ
| 工法ﾀﾞｸﾄ | ｲﾝｻｰﾄ有 0.5mm(～450mm) | 252 | ㎡
共板ﾌﾗﾝｼﾞ
| 工法ﾀﾞｸﾄ | ｲﾝｻｰﾄ有 0.6mm(451～750mm) | 86 | ㎡
共板ﾌﾗﾝｼﾞ
| 工法ﾀﾞｸﾄ | ｲﾝｻｰﾄ有 0.8mm(751～1200mm) | 54 | ㎡
ｽﾊﾟｲﾗﾙﾀﾞｸﾄ
| (低圧ﾀﾞｸﾄ) | ｲﾝｻｰﾄ有 100㎜ | 51.8 | ｍ
ｽﾊﾟｲﾗﾙﾀﾞｸﾄ
| (低圧ﾀﾞｸﾄ) | ｲﾝｻｰﾄ有 150㎜ | 325 | ｍ
ｽﾊﾟｲﾗﾙﾀﾞｸﾄ
| (低圧ﾀﾞｸﾄ) | ｲﾝｻｰﾄ有 200㎜ | 372 | ｍ
ｽﾊﾟｲﾗﾙﾀﾞｸﾄ
| (低圧ﾀﾞｸﾄ) | ｲﾝｻｰﾄ有 250㎜ | 382 | ｍ
ｽﾊﾟｲﾗﾙﾀﾞｸﾄ
| (低圧ﾀﾞｸﾄ) | ｲﾝｻｰﾄ有 100㎜ ｼｰﾙ付 | 12.1 | ｍ
ｽﾊﾟｲﾗﾙﾀﾞｸﾄ
| (低圧ﾀﾞｸﾄ) | 1.6㎜ | 2.1 | ㎡
ﾁｬﾝﾊﾞｰ
| (低圧用) | ｲﾝｻｰﾄ無 1.2mm(2201mm～) | 11.9 | ㎡
| ﾎﾞｯｸｽ | ｲﾝｻｰﾄ無 0.5mm(～450mm) | 76.8 | ㎡
| ﾎﾞｯｸｽ | ｲﾝｻｰﾄ無 0.6mm(451～750mm) | 16.3 | ㎡
13
設計内訳書－Ｂ
区分 | 名 称 | 品種 ・ 寸法 | 数 量 | 単位 | 単 価 | 金 額 | 備 考 | 第 回既済部分検査内訳書
[8 empty] | 数 量 | 金 額
| 長方形ﾀﾞｸﾄ保温 | ｸﾞﾗｽｳｰﾙ 屋内露出
|  | ｶﾗｰ亜鉛鉄板 保温厚50 | 127 | ㎡
| 長方形ﾀﾞｸﾄ保温 | ｸﾞﾗｽｳｰﾙ 屋内隠ぺい,ﾀﾞｸﾄｼｬﾌﾄ内
|  | ｱﾙﾐｶﾞﾗｽｸﾛｽ 保温厚25 | 47 | ㎡
| 長方形ﾀﾞｸﾄ保温 | ｸﾞﾗｽｳｰﾙ 機械室,書庫,倉庫
|  | ｱﾙﾐｶﾞﾗｽｸﾛｽ 保温厚25 | 7 | ㎡
| ｽﾊﾟｲﾗﾙﾀﾞｸﾄ保温 | ｸﾞﾗｽｳｰﾙ 機械室,書庫,倉庫
| (32K) | ｱﾙﾐｶﾞﾗｽｸﾛｽ 150㎜ 保温厚25 | 11 | ｍ
| ｽﾊﾟｲﾗﾙﾀﾞｸﾄ保温 | ｸﾞﾗｽｳｰﾙ 機械室,書庫,倉庫
| (32K) | ｱﾙﾐｶﾞﾗｽｸﾛｽ 200㎜ 保温厚25 | 9 | ｍ
| ｽﾊﾟｲﾗﾙﾀﾞｸﾄ保温 | ｸﾞﾗｽｳｰﾙ 機械室,書庫,倉庫
| (32K) | ｱﾙﾐｶﾞﾗｽｸﾛｽ 250㎜ 保温厚25 | 37 | ｍ
| ｽﾊﾟｲﾗﾙﾀﾞｸﾄ保温 | ｸﾞﾗｽｳｰﾙ 屋内露出
| (32K) | ｶﾗｰ亜鉛鉄板 150㎜ 保温厚50 | 3 | ｍ
| ｽﾊﾟｲﾗﾙﾀﾞｸﾄ保温 | ｸﾞﾗｽｳｰﾙ 屋内露出
| (32K) | ｶﾗｰ亜鉛鉄板 200㎜ 保温厚50 | 5 | ｍ
| ｽﾊﾟｲﾗﾙﾀﾞｸﾄ保温 | ｸﾞﾗｽｳｰﾙ 屋内露出
| (32K) | ｶﾗｰ亜鉛鉄板 250㎜ 保温厚50 | 12 | ｍ
| ｽﾊﾟｲﾗﾙﾀﾞｸﾄ保温 | ｸﾞﾗｽｳｰﾙ 屋内隠ぺい,ﾀﾞｸﾄｼｬﾌﾄ内
| (32K) | ｱﾙﾐｶﾞﾗｽｸﾛｽ 100㎜ 保温厚25 | 57 | ｍ
| ｽﾊﾟｲﾗﾙﾀﾞｸﾄ保温 | ｸﾞﾗｽｳｰﾙ 屋内隠ぺい,ﾀﾞｸﾄｼｬﾌﾄ内
| (32K) | ｱﾙﾐｶﾞﾗｽｸﾛｽ 150㎜ 保温厚25 | 279 | ｍ
| ｽﾊﾟｲﾗﾙﾀﾞｸﾄ保温 | ｸﾞﾗｽｳｰﾙ 屋内隠ぺい,ﾀﾞｸﾄｼｬﾌﾄ内
| (32K) | ｱﾙﾐｶﾞﾗｽｸﾛｽ 200㎜ 保温厚25 | 278 | ｍ
| ｽﾊﾟｲﾗﾙﾀﾞｸﾄ保温 | ｸﾞﾗｽｳｰﾙ 屋内隠ぺい,ﾀﾞｸﾄｼｬﾌﾄ内
| (32K) | ｱﾙﾐｶﾞﾗｽｸﾛｽ 250㎜ 保温厚25 | 319 | ｍ
| ｽﾊﾟｲﾗﾙﾀﾞｸﾄ保温 | ｸﾞﾗｽｳｰﾙ 屋内露出
| (32K) | ｶﾗｰ亜鉛鉄板 200㎜ 保温厚50 | 19 | ｍ
ｸﾞﾗｽｳｰﾙ 屋内隠ぺい,ﾀﾞｸﾄｼｬﾌﾄ内
| 長方形ﾀﾞｸﾄ保温 | ｱﾙﾐｶﾞﾗｽｸﾛｽ 保温厚25 | 12 | ㎡
区分 | 名 称 | 品種 ・ 寸法 | 数 量 | 単位 | 単 価 | 金 額 | 備 考 | 第 回既済部分検査内訳書
[8 empty] | 数 量 | 金 額
ｸﾞﾗｽｳｰﾙ 消音ﾁｬﾝﾊﾞｰ
| 消音内貼り | ｶﾞﾗｽｸﾛｽ 保温厚25 | 45 | ㎡
| スリーブ | 9% | 1 | 式
| 長方形ﾀﾞｸﾄ調整 |  | 396 | ㎡
| ｽﾊﾟｲﾗﾙﾀﾞｸﾄ調整 |  | 1143 | ｍ
計
14
設計内訳書－Ｂ
区分 | 名 称 | 品種 ・ 寸法 | 数 量 | 単位 | 単 価 | 金 額 | 備 考 | 第 回既済部分検査内訳書
[8 empty] | 数 量 | 金 額
4 | 車両排ｶﾞｽ設備工事
| 車両排ガス排出装置 |  | 1 | 式
| ｽﾊﾟｲﾗﾙﾀﾞｸﾄ | ｲﾝｻｰﾄ有 150㎜
| (低圧ﾀﾞｸﾄ) |  | 21 | ｍ
| ｽﾊﾟｲﾗﾙﾀﾞｸﾄ | ｲﾝｻｰﾄ有 250㎜
| (低圧ﾀﾞｸﾄ) |  | 81 | ｍ
| ｽﾊﾟｲﾗﾙﾀﾞｸﾄ保温 | ﾛｯｸｳｰﾙ 屋内隠ぺい,ﾀﾞｸﾄｼｬﾌﾄ内
| (40K) | ｱﾙﾐｶﾞﾗｽｸﾛｽ 250㎜ 保温厚25 | 2 | ｍ
| ｽﾊﾟｲﾗﾙﾀﾞｸﾄ調整 |  | 104 | ｍ
計
区分 | 名 称 | 品種 ・ 寸法 | 数 量 | 単位 | 単 価 | 金 額 | 備 考 | 第 回既済部分検査内訳書
[8 empty] | 数 量 | 金 額
15
設計内訳書－Ｂ
区分 | 名 称 | 品種 ・ 寸法 | 数 量 | 単位 | 単 価 | 金 額 | 備 考 | 第 回既済部分検査内訳書
[8 empty] | 数 量 | 金 額
5 | 自動制御設備工事
| 自動制御卯機器 |  | 1 | 式
| 盤関係 |  | 1 | 式
| エンジニアリング費 |  | 1 | 式
| 調整費 |  | 1 | 式
| 計装工事 |  | 1 | 式
計
区分 | 名 称 | 品種 ・ 寸法 | 数 量 | 単位 | 単 価 | 金 額 | 備 考 | 第 回既済部分検査内訳書
[8 empty] | 数 量 | 金 額
16
設計内訳書－Ｂ
区分 | 名 称 | 品種 ・ 寸法 | 数 量 | 単位 | 単 価 | 金 額 | 備 考 | 第 回既済部分検査内訳書
[8 empty] | 数 量 | 金 額
6 | 給油設備工事
OT-1 地下埋設型
| ｵｲﾙﾀﾝｸ | 鋼製強化ﾌﾟﾗｽﾁｯｸ二重殻ﾀﾝｸ 8000L | 1 | 基
| ｵｲﾙｻｰﾋﾞｽﾀﾝｸ | OST-1 100L | 1 | 基
OP-1 自吸式渦流ﾎﾟﾝﾌﾟ
| ｵｲﾙﾎﾟﾝﾌﾟ | 20φ×10L/min×15ｍ | 2 | 台
OP-2 自吸式渦流ﾎﾟﾝﾌﾟ
| ｵｲﾙﾎﾟﾝﾌﾟ | 20φ×10L/min×17ｍ | 2 | 台
可鍛鋳鉄及び
| 球状黒鉛鋳鉄 仕切弁(MD) | 10K(ねじ) 20A(内ねじ) | 12 | 個
可鍛鋳鉄及び
| 球状黒鉛鋳鉄 仕切弁(MD) | 10K(ねじ) 32A(内ねじ) | 1 | 個
| ｵｲﾙｽﾄﾚｰﾅ | 複式 20A | 1 | 個
| ｵｲﾙｽﾄﾚｰﾅ | 複式 25A | 1 | 個
| ﾌﾚｷｼﾌﾞﾙｼﾞｮｲﾝﾄ | 油用ﾍﾞﾛｰｽﾞ形 20A | 9 | 個
| ﾌﾚｷｼﾌﾞﾙｼﾞｮｲﾝﾄ | 油用ﾍﾞﾛｰｽﾞ形 25A | 2 | 個
| ﾌﾚｷｼﾌﾞﾙｼﾞｮｲﾝﾄ | 油用ﾍﾞﾛｰｽﾞ形 32A | 2 | 個
| ﾌﾚｷｼﾌﾞﾙｼﾞｮｲﾝﾄ | 油用ﾍﾞﾛｰｽﾞ形 40A | 2 | 個
| ﾌﾚｷｼﾌﾞﾙｼﾞｮｲﾝﾄ | 油用ﾍﾞﾛｰｽﾞ形 50A | 2 | 個
区分 | 名 称 | 品種 ・ 寸法 | 数 量 | 単位 | 単 価 | 金 額 | 備 考 | 第 回既済部分検査内訳書
[8 empty] | 数 量 | 金 額
| ﾌﾚｷｼﾌﾞﾙｼﾞｮｲﾝﾄ | 油用ﾍﾞﾛｰｽﾞ形 65A | 2 | 個
| 給油口 | 露出 BOX （SUS） | 1 | 個
| 油用通気金物 | 50A | 2 | 個
| フレキ点検桝 |  | 2 | 個
| 油・配管用 | 溶接接合 屋内一般
| 炭素鋼鋼管(黒) | 50A | 1 | ｍ
| 油・配管用 | 溶接接合 機械室・便所
| 炭素鋼鋼管(黒) | 50A | 14 | ｍ
| 油・配管用 | 溶接接合 地中配管
| 炭素鋼鋼管(黒) | 50A | 7 | ｍ
| 油・配管用 | ねじ接合 屋内一般
| 炭素鋼鋼管(黒) | 20A | 85 | ｍ
| 油・配管用 | ねじ接合 屋内一般
| 炭素鋼鋼管(黒) | 40A | 41 | ｍ
| 油・配管用 | ねじ接合 機械室・便所
| 炭素鋼鋼管(黒) | 20A | 73 | ｍ
| 油・配管用 | ねじ接合 機械室・便所
| 炭素鋼鋼管(黒) | 25A | 2 | ｍ
| 油・配管用 | ねじ接合 機械室・便所
| 炭素鋼鋼管(黒) | 32A | 22 | ｍ
| 油・配管用 | ねじ接合 機械室・便所
| 炭素鋼鋼管(黒) | 40A | 10 | ｍ
配管用炭素鋼鋼管(黒管)
| (VA､PA)塗装 | 露出 20A | 20 | ｍ
配管用炭素鋼鋼管(黒管)
| (VA､PA)塗装 | 露出 40A | 9 | ｍ
17
設計内訳書－Ｂ
区分 | 名 称 | 品種 ・ 寸法 | 数 量 | 単位 | 単 価 | 金 額 | 備 考 | 第 回既済部分検査内訳書
[8 empty] | 数 量 | 金 額
| スリーブ | 10% | 1 | 式
| 形鋼振れ止め費 | 3% | 1 | 式
計
区分 | 名 称 | 品種 ・ 寸法 | 数 量 | 単位 | 単 価 | 金 額 | 備 考 | 第 回既済部分検査内訳書
[8 empty] | 数 量 | 金 額
18

## 1戸当たり (hidden)
設計内訳書－Ａ
区分 | 名 称 | 品種 ・ 寸法 | 数 量 | 単位 | 単 価 | 金 額 | 備 考 | 第 回既済部分検査内訳書
[8 empty] | 数 量 | 金 額
Ａ－１タイプ
機械設備工事
| 1.屋外給水設備工事 |  | 1 | 式 |  | 0 | 戸数割
| 2.屋内給水設備工事 |  | 1 | 式 |  | 0
| 3.屋外排水設備工事 |  | 1 | 式 |  | 0 | 戸数割
| 4.屋内排水設備工事 |  | 1 | 式 |  | 0
| 5.屋内給湯設備工事 |  | 1 | 式 |  | 0
| 6.ＬＰガス設備工事 |  | 1 | 式 |  | 0
| 7.衛生器具設備工事 |  | 1 | 式 |  | 0
| 8.暖房設備工事 |  | 1 | 式 |  | #REF!
| 9.給油設備工事 |  | 1 | 式 |  | #REF!
| 10.換気設備工事 |  | 1 | 式 |  | #REF!
| 直接工事費 計 |  |  |  |  | #REF!
区分 | 名 称 | 品種 ・ 寸法 | 数 量 | 単位 | 単 価 | 金 額 | 備 考 | 第 回既済部分検査内訳書
[8 empty] | 数 量 | 金 額
Ａ－２’タイプ
機械設備工事
| 1.屋外給水設備工事 |  | 1 | 式 |  | 0 | 戸数割
| 2.屋内給水設備工事 |  | 1 | 式 |  | 0
| 3.屋外排水設備工事 |  | 1 | 式 |  | 0 | 戸数割
| 4.屋内排水設備工事 |  | 1 | 式 |  | 0
| 5.屋内給湯設備工事 |  | 1 | 式 |  | 0
| 6.ＬＰガス設備工事 |  | 1 | 式 |  | 0
| 7.衛生器具設備工事 |  | 1 | 式 |  | 0
| 8.暖房設備工事 |  | 1 | 式 |  | #REF!
| 9.給油設備工事 |  | 1 | 式 |  | #REF!
| 10.換気設備工事 |  | 1 | 式 |  | #REF!
| 直接工事費 計 |  |  |  |  | #REF!
#REF!